## RESULT_ALL
Design | Width | Delay | LUTs | CCs | Power | Error Probability | Average Relative Error | MSE | PSNR in dB | Delay Reduction in % | Power Reduction in % | Area Reduction in % | Desired Design | RCA Delay | RCA Power | RCA Area
RCA_LUT | 4 | 5.188 | 4 | 1 | 43.159 | 0 | 0 | 0 | 53.5218 | -0.019279 | 15.0831 | -60 | x | 5.187 | 50.825 | 5
Standard RCA | 4 | 5.187 | 5 | 0 | 50.825 | 0 | 0 | 0 | 53.5218 | 0 | 0 | 0 |  | 5.473 | 63.196 | 14
RCA_Cut1LUTswitched | 4 | 5.3 | 3 | 1 | 41.639 | 50 | 0.045 | 0.5 | 26.5321 | -2.1785 | 18.0738 | -40 |  | 5.535 | 90.382 | 20
RCA_Cut1LUT | 4 | 5.352 | 3 | 1 | 40.068 | 56.25 | 0.053 | 0.75 | 24.7712 | -3.181 | 21.1648 | -40 | x
QuAd_13_00 | 4 | 5.151 | 4 | 1 | 38.498 | 56.25 | 0.105 | 3 | 18.7506 | 0.69404 | 24.2538 | -60
QuAd_22_01 | 4 | 5.16 | 4 | 1 | 44.394 | 25 | 0.083 | 4 | 17.5012 | 0.52053 | 12.6532 | -60
QuAd_31_02 | 4 | 5.207 | 6 | 2 | 43.549 | 12.5 | 0.075 | 8 | 14.4909 | -0.38558 | 14.3158 | -180
QuAd_121_001 | 4 | 5.108 | 4 | 1 | 43.482 | 56.25 | 0.149 | 10 | 13.5218 | 1.523 | 14.4476 | -60
QuAd_1111_0000 | 4 | 5.059 | 4 | 0 | 37.219 | 46.875 | 0.144 | 12 | 12.73 | 2.4677 | 26.7703 | 20 | x
QuAd_112_000 | 4 | 5.116 | 4 | 1 | 34.211 | 60.937 | 0.19 | 12 | 12.73 | 1.3688 | 32.6886 | -60
QuAd_121_000 | 4 | 5.059 | 3 | 0 | 43.395 | 56.25 | 0.145 | 12 | 12.73 | 2.4677 | 14.6188 | 40
QuAd_211_000 | 4 | 5.059 | 3 | 0 | 40.423 | 37.5 | 0.142 | 12 | 12.73 | 2.4677 | 20.4663 | 40
QuAd_211_001 | 4 | 5.115 | 4 | 1 | 42.046 | 37.5 | 0.157 | 12 | 12.73 | 1.3881 | 17.273 | -60
QuAd_211_010 | 4 | 5.059 | 3 | 0 | 40.423 | 37.5 | 0.142 | 12 | 12.73 | 2.4677 | 20.4663 | 40
QuAd_211_011 | 4 | 5.115 | 4 | 1 | 42.046 | 37.5 | 0.157 | 12 | 12.73 | 1.3881 | 17.273 | -60
QuAd_22_00 | 4 | 5.117 | 3 | 1 | 40.652 | 56.25 | 0.194 | 12 | 12.73 | 1.3495 | 20.0157 | -40
QuAd_31_00 | 4 | 5.128 | 4 | 1 | 40.923 | 25 | 0.136 | 16 | 11.4806 | 1.1375 | 19.4825 | -60
QuAd_31_01 | 4 | 5.145 | 5 | 2 | 41.33 | 25 | 0.151 | 16 | 11.4806 | 0.80972 | 18.6818 | -160
RCA_Cut2LUT | 4 | 5.289 | 2 | 1 | 33.5 | 83.593 | 0.261 | 16.75 | 11.2817 | -1.9665 | 34.0876 | -20 | x
RCA_Cut2LUTswitched | 4 | 5.354 | 2 | 1 | 33.026 | 81.25 | 0.26 | 17 | 11.2173 | -3.2196 | 35.0202 | -20
RCA_LUT | 6 | 5.483 | 6 | 2 | 66.001 | 0 | 0 | 0 | 65.9868 | -0.18272 | -4.4386 | 0
Standard RCA | 6 | 5.473 | 6 | 2 | 63.196 | 0 | 0 | 0 | 65.9868 | 0 | 0 | 0 | x
RCA_Cut1LUTswitched | 6 | 5.614 | 5 | 2 | 64.089 | 50 | 0.011 | 0.5 | 38.9971 | -2.5763 | -1.4131 | 7.1429
RCA_Cut1LUT | 6 | 5.563 | 5 | 2 | 58.197 | 56.25 | 0.013 | 0.75 | 37.2362 | -1.6444 | 7.9103 | 7.1429 | x
QuAd_15_00 | 6 | 5.508 | 6 | 2 | 60.662 | 56.25 | 0.026 | 3 | 31.2156 | -0.6395 | 4.0097 | 0
QuAd_24_01 | 6 | 5.512 | 6 | 2 | 69.82 | 25 | 0.021 | 4 | 29.9662 | -0.71259 | -10.4817 | 0
QuAd_33_02 | 6 | 5.507 | 8 | 3 | 67.304 | 12.5 | 0.02 | 8 | 26.9559 | -0.62123 | -6.5004 | -42.8571
QuAd_123_001 | 6 | 5.382 | 6 | 1 | 66.371 | 56.25 | 0.039 | 10 | 25.9868 | 1.6627 | -5.0241 | 28.5714
QuAd_114_000 | 6 | 5.387 | 6 | 1 | 57.322 | 60.937 | 0.051 | 12 | 25.195 | 1.5714 | 9.2949 | 28.5714
QuAd_213_001 | 6 | 5.385 | 6 | 1 | 65.43 | 37.5 | 0.042 | 12 | 25.195 | 1.6079 | -3.535 | 28.5714
QuAd_213_011 | 6 | 5.385 | 6 | 1 | 65.43 | 37.5 | 0.042 | 12 | 25.195 | 1.6079 | -3.535 | 28.5714
QuAd_231_003 | 6 | 5.382 | 8 | 2 | 67.983 | 56.25 | 0.052 | 12 | 25.195 | 1.6627 | -7.5748 | -14.2857
QuAd_24_00 | 6 | 5.382 | 5 | 1 | 62.114 | 56.25 | 0.052 | 12 | 25.195 | 1.6627 | 1.7121 | 35.7143
QuAd_321_013 | 6 | 5.37 | 10 | 3 | 67.7 | 25 | 0.041 | 16 | 23.9456 | 1.882 | -7.127 | -57.1429
QuAd_33_01 | 6 | 5.397 | 7 | 2 | 65.835 | 25 | 0.041 | 16 | 23.9456 | 1.3886 | -4.1759 | -7.1429
QuAd_42_03 | 6 | 5.509 | 9 | 3 | 73.588 | 6.25 | 0.019 | 16 | 23.9456 | -0.65777 | -16.4441 | -50
RCA_Cut2LUT | 6 | 5.579 | 4 | 2 | 55.204 | 83.593 | 0.069 | 16.75 | 23.7467 | -1.9368 | 12.6464 | 14.2857
RCA_Cut2LUTswitched | 6 | 5.646 | 4 | 1 | 57.81 | 81.25 | 0.069 | 17 | 23.6823 | -3.161 | 8.5227 | 42.8571 | x
QuAd_222_002 | 6 | 5.398 | 6 | 1 | 68.523 | 53.125 | 0.056 | 20 | 22.9765 | 1.3704 | -8.4293 | 28.5714
QuAd_312_002 | 6 | 5.403 | 8 | 2 | 63.331 | 28.125 | 0.05 | 24 | 22.1847 | 1.279 | -0.21362 | -14.2857
QuAd_312_012 | 6 | 5.403 | 8 | 2 | 63.331 | 28.125 | 0.05 | 24 | 22.1847 | 1.279 | -0.21362 | -14.2857
QuAd_132_002 | 6 | 5.353 | 8 | 2 | 61.202 | 60.937 | 0.054 | 26 | 21.8371 | 2.1926 | 3.1553 | -14.2857
QuAd_222_012 | 6 | 5.395 | 8 | 2 | 69.699 | 32.812 | 0.049 | 26 | 21.8371 | 1.4252 | -10.2902 | -14.2857
QuAd_312_022 | 6 | 5.406 | 10 | 3 | 68.192 | 20.312 | 0.046 | 28 | 21.5152 | 1.2242 | -7.9056 | -57.1429
QuAd_411_023 | 6 | 5.403 | 11 | 3 | 73.463 | 12.5 | 0.039 | 32 | 20.9353 | 1.279 | -16.2463 | -64.2857
QuAd_42_02 | 6 | 5.382 | 8 | 2 | 69.567 | 12.5 | 0.039 | 32 | 20.9353 | 1.6627 | -10.0813 | -14.2857
QuAd_51_04 | 6 | 5.487 | 10 | 4 | 74.89 | 3.125 | 0.018 | 32 | 20.9353 | -0.2558 | -18.5043 | -85.7143
QuAd_1122_0001 | 6 | 5.308 | 6 | 1 | 63.55 | 61.718 | 0.076 | 40 | 19.9662 | 3.0148 | -0.56016 | 28.5714
QuAd_222_001 | 6 | 5.295 | 5 | 1 | 63.816 | 56.25 | 0.076 | 40 | 19.9662 | 3.2523 | -0.98107 | 35.7143
QuAd_1212_0001 | 6 | 5.292 | 6 | 1 | 60.686 | 62.5 | 0.079 | 44 | 19.5523 | 3.3071 | 3.9718 | 28.5714
QuAd_1212_0011 | 6 | 5.292 | 6 | 1 | 60.686 | 62.5 | 0.079 | 44 | 19.5523 | 3.3071 | 3.9718 | 28.5714
QuAd_2112_0001 | 6 | 5.305 | 6 | 1 | 61.669 | 46.875 | 0.079 | 44 | 19.5523 | 3.0696 | 2.4163 | 28.5714
QuAd_2112_0011 | 6 | 5.305 | 6 | 1 | 61.669 | 46.875 | 0.079 | 44 | 19.5523 | 3.0696 | 2.4163 | 28.5714
QuAd_2112_0101 | 6 | 5.305 | 6 | 1 | 61.669 | 46.875 | 0.079 | 44 | 19.5523 | 3.0696 | 2.4163 | 28.5714
QuAd_2112_0111 | 6 | 5.305 | 6 | 1 | 61.669 | 46.875 | 0.079 | 44 | 19.5523 | 3.0696 | 2.4163 | 28.5714
QuAd_1113_0000 | 6 | 5.311 | 6 | 1 | 57.397 | 66.406 | 0.098 | 48 | 19.1744 | 2.96 | 9.1762 | 28.5714
QuAd_123_000 | 6 | 5.311 | 5 | 1 | 59.496 | 71.875 | 0.098 | 48 | 19.1744 | 2.96 | 5.8548 | 35.7143
QuAd_213_000 | 6 | 5.301 | 5 | 1 | 59.17 | 60.937 | 0.098 | 48 | 19.1744 | 3.1427 | 6.3707 | 35.7143
QuAd_213_010 | 6 | 5.301 | 5 | 1 | 59.17 | 60.937 | 0.098 | 48 | 19.1744 | 3.1427 | 6.3707 | 35.7143
QuAd_312_001 | 6 | 5.292 | 7 | 2 | 58.01 | 37.5 | 0.081 | 48 | 19.1744 | 3.3071 | 8.2062 | -7.1429
QuAd_312_011 | 6 | 5.292 | 7 | 2 | 58.01 | 37.5 | 0.081 | 48 | 19.1744 | 3.3071 | 8.2062 | -7.1429
QuAd_33_00 | 6 | 5.311 | 6 | 2 | 58.36 | 56.25 | 0.1 | 48 | 19.1744 | 2.96 | 7.6524 | 0
QuAd_141_003 | 6 | 5.341 | 9 | 2 | 63.793 | 58.593 | 0.053 | 50 | 18.9971 | 2.4118 | -0.94468 | -21.4286
QuAd_231_013 | 6 | 5.391 | 9 | 2 | 70.227 | 28.906 | 0.048 | 50 | 18.9971 | 1.4983 | -11.1257 | -21.4286
QuAd_321_023 | 6 | 5.408 | 11 | 3 | 68.408 | 16.406 | 0.046 | 52 | 18.8268 | 1.1876 | -8.2474 | -64.2857
QuAd_411_033 | 6 | 5.384 | 12 | 3 | 77.027 | 10.156 | 0.042 | 56 | 18.5049 | 1.6262 | -21.8859 | -71.4286
QuAd_222_011 | 6 | 5.293 | 7 | 2 | 65.736 | 42.187 | 0.086 | 58 | 18.3525 | 3.2889 | -4.0192 | -7.1429
QuAd_132_001 | 6 | 5.296 | 7 | 2 | 58.257 | 66.406 | 0.092 | 60 | 18.2053 | 3.2341 | 7.8154 | -7.1429
QuAd_312_021 | 6 | 5.313 | 9 | 3 | 65.36 | 32.812 | 0.086 | 60 | 18.2053 | 2.9234 | -3.4243 | -50
QuAd_42_01 | 6 | 5.295 | 7 | 2 | 66.963 | 25 | 0.079 | 64 | 17.925 | 3.2523 | -5.9608 | -7.1429
QuAd_51_03 | 6 | 5.338 | 9 | 3 | 75.535 | 6.25 | 0.036 | 64 | 17.925 | 2.4667 | -19.525 | -50
QuAd_2211_0002 | 6 | 5.289 | 6 | 1 | 64.315 | 57.812 | 0.093 | 72 | 17.4135 | 3.362 | -1.7707 | 28.5714
QuAd_2211_0012 | 6 | 5.289 | 6 | 1 | 64.315 | 57.812 | 0.093 | 72 | 17.4135 | 3.362 | -1.7707 | 28.5714
QuAd_1221_0002 | 6 | 5.292 | 6 | 1 | 62.987 | 70.312 | 0.104 | 76 | 17.1787 | 3.3071 | 0.33072 | 28.5714
QuAd_2121_0002 | 6 | 5.293 | 6 | 1 | 62.576 | 58.593 | 0.104 | 76 | 17.1787 | 3.2889 | 0.98107 | 28.5714
QuAd_2121_0102 | 6 | 5.293 | 6 | 1 | 62.576 | 58.593 | 0.104 | 76 | 17.1787 | 3.2889 | 0.98107 | 28.5714
QuAd_3111_0002 | 6 | 5.314 | 8 | 2 | 57.37 | 40.625 | 0.096 | 80 | 16.9559 | 2.9052 | 9.2189 | -14.2857
QuAd_3111_0012 | 6 | 5.314 | 8 | 2 | 57.37 | 40.625 | 0.096 | 80 | 16.9559 | 2.9052 | 9.2189 | -14.2857
QuAd_3111_0102 | 6 | 5.314 | 8 | 2 | 57.37 | 40.625 | 0.096 | 80 | 16.9559 | 2.9052 | 9.2189 | -14.2857
QuAd_3111_0112 | 6 | 5.314 | 8 | 2 | 57.37 | 40.625 | 0.096 | 80 | 16.9559 | 2.9052 | 9.2189 | -14.2857
QuAd_321_002 | 6 | 5.311 | 7 | 2 | 62.452 | 53.125 | 0.106 | 80 | 16.9559 | 2.96 | 1.1773 | -7.1429
QuAd_411_003 | 6 | 5.389 | 9 | 2 | 66.075 | 26.562 | 0.084 | 80 | 16.9559 | 1.5348 | -4.5557 | -21.4286
QuAd_411_013 | 6 | 5.389 | 9 | 2 | 66.075 | 26.562 | 0.084 | 80 | 16.9559 | 1.5348 | -4.5557 | -21.4286
QuAd_2211_0022 | 6 | 5.308 | 8 | 2 | 70.426 | 56.25 | 0.093 | 88 | 16.542 | 3.0148 | -11.4406 | -14.2857
QuAd_321_003 | 6 | 5.356 | 8 | 2 | 65.22 | 51.562 | 0.108 | 88 | 16.542 | 2.1378 | -3.2027 | -14.2857
QuAd_2211_0102 | 6 | 5.311 | 8 | 2 | 65.442 | 44.531 | 0.102 | 90 | 16.4444 | 2.96 | -3.554 | -14.2857
QuAd_2211_0112 | 6 | 5.311 | 8 | 2 | 65.442 | 44.531 | 0.102 | 90 | 16.4444 | 2.96 | -3.554 | -14.2857
QuAd_1311_0002 | 6 | 5.293 | 8 | 2 | 57.027 | 67.773 | 0.108 | 92 | 16.3489 | 3.2889 | 9.7617 | -14.2857
QuAd_1311_0012 | 6 | 5.293 | 8 | 2 | 57.027 | 67.773 | 0.108 | 92 | 16.3489 | 3.2889 | 9.7617 | -14.2857
QuAd_3111_0202 | 6 | 5.309 | 10 | 3 | 66.262 | 35.937 | 0.101 | 92 | 16.3489 | 2.9965 | -4.8516 | -57.1429
QuAd_3111_0212 | 6 | 5.309 | 10 | 3 | 66.262 | 35.937 | 0.101 | 92 | 16.3489 | 2.9965 | -4.8516 | -57.1429
QuAd_3111_0022 | 6 | 5.314 | 10 | 3 | 65.634 | 34.375 | 0.092 | 96 | 16.1641 | 2.9052 | -3.8578 | -57.1429
QuAd_3111_0122 | 6 | 5.314 | 10 | 3 | 65.634 | 34.375 | 0.092 | 96 | 16.1641 | 2.9052 | -3.8578 | -57.1429
QuAd_411_002 | 6 | 5.292 | 8 | 2 | 59.659 | 28.125 | 0.095 | 96 | 16.1641 | 3.3071 | 5.5969 | -14.2857
QuAd_411_012 | 6 | 5.292 | 8 | 2 | 59.659 | 28.125 | 0.095 | 96 | 16.1641 | 3.3071 | 5.5969 | -14.2857
QuAd_1221_0012 | 6 | 5.301 | 8 | 2 | 66.728 | 60.156 | 0.09 | 100 | 15.9868 | 3.1427 | -5.589 | -14.2857
QuAd_2121_0012 | 6 | 5.292 | 8 | 2 | 66.594 | 43.75 | 0.092 | 100 | 15.9868 | 3.3071 | -5.3769 | -14.2857
QuAd_2121_0112 | 6 | 5.292 | 8 | 2 | 66.594 | 43.75 | 0.092 | 100 | 15.9868 | 3.3071 | -5.3769 | -14.2857
QuAd_231_002 | 6 | 5.304 | 7 | 2 | 64.834 | 60.937 | 0.103 | 104 | 15.8165 | 3.0879 | -2.5919 | -7.1429
QuAd_321_012 | 6 | 5.293 | 9 | 3 | 63.788 | 32.812 | 0.092 | 104 | 15.8165 | 3.2889 | -0.93677 | -50
QuAd_1131_0002 | 6 | 5.293 | 8 | 2 | 57.094 | 64.843 | 0.102 | 105 | 15.7749 | 3.2889 | 9.6557 | -14.2857
QuAd_2211_0122 | 6 | 5.293 | 10 | 3 | 70.731 | 39.062 | 0.094 | 106 | 15.7338 | 3.2889 | -11.9232 | -57.1429
QuAd_1311_0022 | 6 | 5.294 | 10 | 3 | 61.367 | 64.453 | 0.099 | 108 | 15.6526 | 3.2706 | 2.8942 | -57.1429
QuAd_3111_0222 | 6 | 5.301 | 12 | 4 | 68.37 | 28.125 | 0.092 | 108 | 15.6526 | 3.1427 | -8.1872 | -100
QuAd_411_022 | 6 | 5.335 | 10 | 3 | 71.022 | 20.312 | 0.086 | 112 | 15.4946 | 2.5215 | -12.3837 | -57.1429
QuAd_231_012 | 6 | 5.307 | 8 | 2 | 67.078 | 33.593 | 0.083 | 114 | 15.4178 | 3.0331 | -6.1428 | -14.2857
QuAd_141_002 | 6 | 5.329 | 8 | 2 | 61.725 | 61.328 | 0.088 | 116 | 15.3422 | 2.6311 | 2.3277 | -14.2857
QuAd_321_022 | 6 | 5.324 | 10 | 3 | 62.932 | 22.656 | 0.082 | 116 | 15.3422 | 2.7225 | 0.41775 | -57.1429
QuAd_411_032 | 6 | 5.335 | 11 | 3 | 72.89 | 16.406 | 0.079 | 120 | 15.195 | 2.5215 | -15.3396 | -64.2857
QuAd_51_02 | 6 | 5.338 | 8 | 3 | 72.507 | 12.5 | 0.073 | 128 | 14.9147 | 2.4667 | -14.7335 | -42.8571
QuAd_1221_0001 | 6 | 5.271 | 5 | 1 | 59.274 | 72.656 | 0.144 | 160 | 13.9456 | 3.6908 | 6.2061 | 35.7143
QuAd_2121_0001 | 6 | 5.271 | 5 | 1 | 59.71 | 61.718 | 0.144 | 160 | 13.9456 | 3.6908 | 5.5162 | 35.7143
QuAd_2121_0101 | 6 | 5.271 | 5 | 1 | 59.71 | 61.718 | 0.144 | 160 | 13.9456 | 3.6908 | 5.5162 | 35.7143
QuAd_321_001 | 6 | 5.235 | 6 | 2 | 55.696 | 56.25 | 0.144 | 160 | 13.9456 | 4.3486 | 11.8678 | 0
QuAd_2211_0001 | 6 | 5.273 | 5 | 1 | 62.148 | 62.5 | 0.148 | 176 | 13.5317 | 3.6543 | 1.6583 | 35.7143
QuAd_2211_0011 | 6 | 5.273 | 5 | 1 | 62.148 | 62.5 | 0.148 | 176 | 13.5317 | 3.6543 | 1.6583 | 35.7143
QuAd_3111_0001 | 6 | 5.272 | 7 | 2 | 54.382 | 46.875 | 0.148 | 176 | 13.5317 | 3.6726 | 13.9471 | -7.1429
QuAd_3111_0011 | 6 | 5.272 | 7 | 2 | 54.382 | 46.875 | 0.148 | 176 | 13.5317 | 3.6726 | 13.9471 | -7.1429
QuAd_3111_0101 | 6 | 5.272 | 7 | 2 | 54.382 | 46.875 | 0.148 | 176 | 13.5317 | 3.6726 | 13.9471 | -7.1429
QuAd_3111_0111 | 6 | 5.272 | 7 | 2 | 54.382 | 46.875 | 0.148 | 176 | 13.5317 | 3.6726 | 13.9471 | -7.1429
QuAd_2211_0101 | 6 | 5.269 | 7 | 2 | 62.137 | 51.562 | 0.157 | 188 | 13.2452 | 3.7274 | 1.6757 | -7.1429
QuAd_2211_0111 | 6 | 5.269 | 7 | 2 | 62.137 | 51.562 | 0.157 | 188 | 13.2452 | 3.7274 | 1.6757 | -7.1429
QuAd_3111_0201 | 6 | 5.245 | 9 | 3 | 61.244 | 43.75 | 0.155 | 188 | 13.2452 | 4.1659 | 3.0888 | -50
QuAd_3111_0211 | 6 | 5.245 | 9 | 3 | 61.244 | 43.75 | 0.155 | 188 | 13.2452 | 4.1659 | 3.0888 | -50
QuAd_1122_0000 | 6 | 5.272 | 5 | 1 | 52.807 | 75.39 | 0.184 | 192 | 13.1538 | 3.6726 | 16.4393 | 35.7143 | x
QuAd_1212_0000 | 6 | 5.273 | 5 | 1 | 56.631 | 76.171 | 0.184 | 192 | 13.1538 | 3.6543 | 10.3883 | 35.7143
QuAd_1212_0010 | 6 | 5.273 | 5 | 1 | 56.631 | 76.171 | 0.184 | 192 | 13.1538 | 3.6543 | 10.3883 | 35.7143
QuAd_1221_0000 | 6 | 5.222 | 4 | 0 | 58.58 | 72.656 | 0.141 | 192 | 13.1538 | 4.5862 | 7.3043 | 71.4286
QuAd_1311_0001 | 6 | 5.272 | 7 | 2 | 54.062 | 71.875 | 0.164 | 192 | 13.1538 | 3.6726 | 14.4534 | -7.1429
QuAd_1311_0011 | 6 | 5.272 | 7 | 2 | 54.062 | 71.875 | 0.164 | 192 | 13.1538 | 3.6726 | 14.4534 | -7.1429
QuAd_2112_0000 | 6 | 5.273 | 5 | 1 | 54.586 | 66.406 | 0.183 | 192 | 13.1538 | 3.6543 | 13.6243 | 35.7143
QuAd_2112_0010 | 6 | 5.273 | 5 | 1 | 54.586 | 66.406 | 0.183 | 192 | 13.1538 | 3.6543 | 13.6243 | 35.7143
QuAd_2112_0100 | 6 | 5.273 | 5 | 1 | 54.586 | 66.406 | 0.183 | 192 | 13.1538 | 3.6543 | 13.6243 | 35.7143
QuAd_2112_0110 | 6 | 5.273 | 5 | 1 | 54.586 | 66.406 | 0.183 | 192 | 13.1538 | 3.6543 | 13.6243 | 35.7143
QuAd_2121_0000 | 6 | 5.223 | 4 | 0 | 57.345 | 61.718 | 0.141 | 192 | 13.1538 | 4.5679 | 9.2585 | 71.4286
QuAd_2121_0100 | 6 | 5.223 | 4 | 0 | 57.345 | 61.718 | 0.141 | 192 | 13.1538 | 4.5679 | 9.2585 | 71.4286
QuAd_2211_0000 | 6 | 5.22 | 4 | 0 | 58.531 | 62.5 | 0.14 | 192 | 13.1538 | 4.6227 | 7.3818 | 71.4286
QuAd_2211_0010 | 6 | 5.22 | 4 | 0 | 58.531 | 62.5 | 0.14 | 192 | 13.1538 | 4.6227 | 7.3818 | 71.4286
QuAd_2211_0100 | 6 | 5.256 | 6 | 1 | 62.631 | 51.562 | 0.145 | 192 | 13.1538 | 3.9649 | 0.89404 | 28.5714
QuAd_2211_0110 | 6 | 5.256 | 6 | 1 | 62.631 | 51.562 | 0.145 | 192 | 13.1538 | 3.9649 | 0.89404 | 28.5714
QuAd_222_000 | 6 | 5.272 | 4 | 1 | 58.414 | 71.875 | 0.184 | 192 | 13.1538 | 3.6726 | 7.5669 | 42.8571
QuAd_222_010 | 6 | 5.247 | 6 | 2 | 59.495 | 65.625 | 0.19 | 192 | 13.1538 | 4.1294 | 5.8564 | 0
QuAd_3111_0000 | 6 | 5.226 | 6 | 1 | 56.506 | 46.875 | 0.139 | 192 | 13.1538 | 4.5131 | 10.5861 | 28.5714
QuAd_3111_0010 | 6 | 5.226 | 6 | 1 | 56.506 | 46.875 | 0.139 | 192 | 13.1538 | 4.5131 | 10.5861 | 28.5714
QuAd_3111_0100 | 6 | 5.226 | 6 | 1 | 56.506 | 46.875 | 0.139 | 192 | 13.1538 | 4.5131 | 10.5861 | 28.5714
QuAd_3111_0110 | 6 | 5.226 | 6 | 1 | 56.506 | 46.875 | 0.139 | 192 | 13.1538 | 4.5131 | 10.5861 | 28.5714
QuAd_3111_0200 | 6 | 5.248 | 8 | 2 | 60.059 | 43.75 | 0.143 | 192 | 13.1538 | 4.1111 | 4.9639 | -14.2857
QuAd_3111_0210 | 6 | 5.248 | 8 | 2 | 60.059 | 43.75 | 0.143 | 192 | 13.1538 | 4.1111 | 4.9639 | -14.2857
QuAd_312_000 | 6 | 5.272 | 6 | 2 | 52.203 | 60.937 | 0.183 | 192 | 13.1538 | 3.6726 | 17.3951 | 0
QuAd_312_010 | 6 | 5.272 | 6 | 2 | 52.203 | 60.937 | 0.183 | 192 | 13.1538 | 3.6726 | 17.3951 | 0
QuAd_312_020 | 6 | 5.274 | 8 | 3 | 58.341 | 60.156 | 0.188 | 192 | 13.1538 | 3.636 | 7.6824 | -42.8571
QuAd_321_000 | 6 | 5.221 | 5 | 1 | 59.381 | 56.25 | 0.14 | 192 | 13.1538 | 4.6044 | 6.0368 | 35.7143
QuAd_411_000 | 6 | 5.271 | 6 | 1 | 55.858 | 37.5 | 0.138 | 192 | 13.1538 | 3.6908 | 11.6115 | 28.5714
QuAd_411_001 | 6 | 5.271 | 7 | 2 | 53.45 | 37.5 | 0.152 | 192 | 13.1538 | 3.6908 | 15.4219 | -7.1429
QuAd_411_010 | 6 | 5.271 | 6 | 1 | 55.858 | 37.5 | 0.138 | 192 | 13.1538 | 3.6908 | 11.6115 | 28.5714
QuAd_411_011 | 6 | 5.271 | 7 | 2 | 53.45 | 37.5 | 0.152 | 192 | 13.1538 | 3.6908 | 15.4219 | -7.1429
QuAd_42_00 | 6 | 5.273 | 6 | 2 | 59.503 | 56.25 | 0.187 | 192 | 13.1538 | 3.6543 | 5.8437 | 0
QuAd_1311_0000 | 6 | 5.245 | 6 | 1 | 55.506 | 71.875 | 0.153 | 200 | 12.9765 | 4.1659 | 12.1685 | 28.5714
QuAd_1311_0010 | 6 | 5.245 | 6 | 1 | 55.506 | 71.875 | 0.153 | 200 | 12.9765 | 4.1659 | 12.1685 | 28.5714
QuAd_132_000 | 6 | 5.273 | 6 | 2 | 52.013 | 80.078 | 0.198 | 200 | 12.9765 | 3.6543 | 17.6957 | 0
QuAd_2211_0021 | 6 | 5.279 | 7 | 2 | 65.287 | 62.5 | 0.164 | 224 | 12.4843 | 3.5447 | -3.3088 | -7.1429
QuAd_3111_0021 | 6 | 5.253 | 9 | 3 | 61.187 | 43.75 | 0.161 | 224 | 12.4843 | 4.0197 | 3.179 | -50
QuAd_3111_0121 | 6 | 5.253 | 9 | 3 | 61.187 | 43.75 | 0.161 | 224 | 12.4843 | 4.0197 | 3.179 | -50
QuAd_1221_0011 | 6 | 5.272 | 7 | 2 | 61.786 | 65.625 | 0.16 | 232 | 12.3319 | 3.6726 | 2.2312 | -7.1429
QuAd_2121_0011 | 6 | 5.284 | 7 | 2 | 64.766 | 51.562 | 0.161 | 232 | 12.3319 | 3.4533 | -2.4843 | -7.1429
QuAd_2121_0111 | 6 | 5.284 | 7 | 2 | 64.766 | 51.562 | 0.161 | 232 | 12.3319 | 3.4533 | -2.4843 | -7.1429
QuAd_321_011 | 6 | 5.28 | 8 | 3 | 61.382 | 42.187 | 0.161 | 232 | 12.3319 | 3.5264 | 2.8704 | -42.8571
QuAd_2211_0121 | 6 | 5.245 | 9 | 3 | 67.595 | 48.437 | 0.166 | 236 | 12.2577 | 4.1659 | -6.9609 | -50
QuAd_3111_0221 | 6 | 5.317 | 11 | 4 | 66.88 | 39.062 | 0.163 | 236 | 12.2577 | 2.8504 | -5.8295 | -92.8571
QuAd_1221_0010 | 6 | 5.235 | 6 | 1 | 62.702 | 65.625 | 0.149 | 240 | 12.1847 | 4.3486 | 0.7817 | 28.5714
QuAd_1311_0021 | 6 | 5.264 | 9 | 3 | 57.492 | 69.921 | 0.171 | 240 | 12.1847 | 3.8187 | 9.0259 | -50
QuAd_2121_0010 | 6 | 5.235 | 6 | 1 | 64.771 | 51.562 | 0.151 | 240 | 12.1847 | 4.3486 | -2.4922 | 28.5714
QuAd_2121_0110 | 6 | 5.235 | 6 | 1 | 64.771 | 51.562 | 0.151 | 240 | 12.1847 | 4.3486 | -2.4922 | 28.5714
QuAd_2211_0020 | 6 | 5.27 | 6 | 1 | 66.628 | 62.5 | 0.155 | 240 | 12.1847 | 3.7091 | -5.4307 | 28.5714
QuAd_2211_0120 | 6 | 5.283 | 8 | 2 | 66.499 | 48.437 | 0.153 | 240 | 12.1847 | 3.4716 | -5.2266 | -14.2857
QuAd_231_001 | 6 | 5.284 | 6 | 2 | 61.159 | 66.406 | 0.172 | 240 | 12.1847 | 3.4533 | 3.2233 | 0
QuAd_3111_0020 | 6 | 5.275 | 8 | 2 | 61.172 | 43.75 | 0.152 | 240 | 12.1847 | 3.6178 | 3.2027 | -14.2857
QuAd_3111_0120 | 6 | 5.275 | 8 | 2 | 61.172 | 43.75 | 0.152 | 240 | 12.1847 | 3.6178 | 3.2027 | -14.2857
QuAd_3111_0220 | 6 | 5.317 | 10 | 3 | 67.391 | 39.062 | 0.151 | 240 | 12.1847 | 2.8504 | -6.6381 | -57.1429
QuAd_321_010 | 6 | 5.263 | 7 | 2 | 61.871 | 42.187 | 0.15 | 240 | 12.1847 | 3.837 | 2.0967 | -7.1429
QuAd_411_020 | 6 | 5.265 | 8 | 2 | 59.593 | 32.812 | 0.145 | 240 | 12.1847 | 3.8005 | 5.7013 | -14.2857
QuAd_411_021 | 6 | 5.279 | 9 | 3 | 70.694 | 32.812 | 0.159 | 240 | 12.1847 | 3.5447 | -11.8647 | -50
QuAd_1131_0001 | 6 | 5.301 | 7 | 2 | 54.411 | 69.726 | 0.172 | 241 | 12.1666 | 3.1427 | 13.9012 | -7.1429
QuAd_231_011 | 6 | 5.313 | 7 | 2 | 64.66 | 42.968 | 0.155 | 244 | 12.1129 | 2.9234 | -2.3166 | -7.1429
QuAd_321_021 | 6 | 5.288 | 9 | 3 | 61.494 | 33.593 | 0.153 | 244 | 12.1129 | 3.3802 | 2.6932 | -50
QuAd_1311_0020 | 6 | 5.325 | 8 | 2 | 59.889 | 69.921 | 0.16 | 248 | 12.0423 | 2.7042 | 5.2329 | -14.2857
QuAd_141_001 | 6 | 5.298 | 7 | 2 | 57.792 | 66.796 | 0.16 | 248 | 12.0423 | 3.1975 | 8.5512 | -7.1429
QuAd_231_010 | 6 | 5.284 | 6 | 1 | 63.028 | 42.968 | 0.142 | 248 | 12.0423 | 3.4533 | 0.26584 | 28.5714
QuAd_321_020 | 6 | 5.322 | 8 | 2 | 62.603 | 33.593 | 0.141 | 248 | 12.0423 | 2.759 | 0.93835 | -14.2857
QuAd_411_030 | 6 | 5.299 | 9 | 2 | 62.911 | 28.906 | 0.139 | 248 | 12.0423 | 3.1792 | 0.45098 | -21.4286
QuAd_411_031 | 6 | 5.288 | 10 | 3 | 69.949 | 28.906 | 0.153 | 248 | 12.0423 | 3.3802 | -10.6858 | -57.1429
QuAd_141_000 | 6 | 5.298 | 6 | 1 | 55.713 | 66.796 | 0.149 | 256 | 11.9044 | 3.1975 | 11.8409 | 28.5714
QuAd_231_000 | 6 | 5.235 | 5 | 1 | 58.01 | 66.406 | 0.164 | 256 | 11.9044 | 4.3486 | 8.2062 | 35.7143
QuAd_51_00 | 6 | 5.382 | 6 | 2 | 64.951 | 25 | 0.132 | 256 | 11.9044 | 1.6627 | -2.7771 | 0
QuAd_51_01 | 6 | 5.338 | 7 | 3 | 67.375 | 25 | 0.146 | 256 | 11.9044 | 2.4667 | -6.6128 | -35.7143
QuAd_1131_0000 | 6 | 5.235 | 6 | 1 | 55.629 | 69.726 | 0.163 | 257 | 11.8875 | 4.3486 | 11.9739 | 28.5714
RCA_LUT | 8 | 5.53 | 8 | 2 | 92.738 | 0 | 0 | 0 | 78.1308 | 0.090334 | -2.6067 | 20 | x
Standard RCA | 8 | 5.535 | 8 | 3 | 90.382 | 0 | 0 | 0 | 78.1308 | 0 | 0 | 0
RCA_Cut1LUTswitched | 8 | 5.655 | 7 | 2 | 85.649 | 50 | 0.002 | 0.5 | 51.1411 | -2.168 | 5.2367 | 25
RCA_Cut1LUT | 8 | 5.653 | 7 | 2 | 87.032 | 56.25 | 0.003 | 0.75 | 49.3802 | -2.1319 | 3.7065 | 25
QuAd_17_00 | 8 | 5.577 | 8 | 2 | 85.894 | 56.25 | 0.006 | 3 | 43.3596 | -0.75881 | 4.9656 | 20
QuAd_26_01 | 8 | 5.577 | 8 | 2 | 93.339 | 25 | 0.005 | 4 | 42.1102 | -0.75881 | -3.2717 | 20
QuAd_35_02 | 8 | 5.566 | 10 | 3 | 91.98 | 12.5 | 0.005 | 8 | 39.0999 | -0.56007 | -1.7681 | -10
QuAd_125_001 | 8 | 5.508 | 8 | 2 | 89.555 | 56.25 | 0.01 | 10 | 38.1308 | 0.4878 | 0.91501 | 20
QuAd_116_000 | 8 | 5.529 | 8 | 2 | 81.645 | 60.937 | 0.013 | 12 | 37.339 | 0.1084 | 9.6667 | 20
QuAd_215_001 | 8 | 5.506 | 8 | 2 | 91.466 | 37.5 | 0.01 | 12 | 37.339 | 0.52394 | -1.1994 | 20
QuAd_215_011 | 8 | 5.506 | 8 | 2 | 91.466 | 37.5 | 0.01 | 12 | 37.339 | 0.52394 | -1.1994 | 20
QuAd_233_003 | 8 | 5.559 | 10 | 3 | 95.01 | 56.25 | 0.013 | 12 | 37.339 | -0.4336 | -5.1205 | -10
QuAd_242_004 | 8 | 5.559 | 11 | 3 | 95.419 | 56.25 | 0.013 | 12 | 37.339 | -0.4336 | -5.573 | -15
QuAd_251_005 | 8 | 5.546 | 12 | 4 | 101.794 | 56.25 | 0.013 | 12 | 37.339 | -0.19874 | -12.6264 | -40
QuAd_26_00 | 8 | 5.54 | 7 | 2 | 84.67 | 56.25 | 0.013 | 12 | 37.339 | -0.090334 | 6.3198 | 25
QuAd_323_013 | 8 | 5.563 | 12 | 4 | 96.961 | 25 | 0.01 | 16 | 36.0896 | -0.50587 | -7.2791 | -40
QuAd_332_014 | 8 | 5.49 | 13 | 4 | 92.864 | 25 | 0.01 | 16 | 36.0896 | 0.81301 | -2.7461 | -45
QuAd_341_015 | 8 | 5.549 | 14 | 5 | 103.565 | 25 | 0.01 | 16 | 36.0896 | -0.25294 | -14.5859 | -70
QuAd_35_01 | 8 | 5.513 | 9 | 3 | 86.814 | 25 | 0.01 | 16 | 36.0896 | 0.39747 | 3.9477 | -5
QuAd_44_03 | 8 | 5.589 | 11 | 3 | 96.698 | 6.25 | 0.005 | 16 | 36.0896 | -0.97561 | -6.9881 | -15
RCA_Cut2LUT | 8 | 5.692 | 6 | 2 | 77.915 | 83.593 | 0.017 | 16.75 | 35.8907 | -2.8365 | 13.7937 | 30 | x
RCA_Cut2LUTswitched | 8 | 5.789 | 6 | 2 | 80.058 | 81.25 | 0.017 | 17 | 35.8263 | -4.589 | 11.4226 | 30
QuAd_224_002 | 8 | 5.53 | 8 | 2 | 93.515 | 53.125 | 0.014 | 20 | 35.1205 | 0.090334 | -3.4664 | 20
QuAd_314_002 | 8 | 5.508 | 10 | 3 | 87.872 | 28.125 | 0.013 | 24 | 34.3287 | 0.4878 | 2.7771 | -10
QuAd_314_012 | 8 | 5.508 | 10 | 3 | 87.872 | 28.125 | 0.013 | 24 | 34.3287 | 0.4878 | 2.7771 | -10
QuAd_134_002 | 8 | 5.54 | 10 | 3 | 86.653 | 60.937 | 0.014 | 26 | 33.9811 | -0.090334 | 4.1258 | -10
QuAd_224_012 | 8 | 5.509 | 10 | 3 | 95.545 | 32.812 | 0.012 | 26 | 33.9811 | 0.46974 | -5.7124 | -10
QuAd_314_022 | 8 | 5.528 | 12 | 4 | 97.512 | 20.312 | 0.012 | 28 | 33.6592 | 0.12647 | -7.8887 | -40
QuAd_413_023 | 8 | 5.578 | 13 | 4 | 103.599 | 12.5 | 0.01 | 32 | 33.0793 | -0.77687 | -14.6235 | -45
QuAd_422_024 | 8 | 5.58 | 14 | 4 | 103.615 | 12.5 | 0.01 | 32 | 33.0793 | -0.81301 | -14.6412 | -50
QuAd_431_025 | 8 | 5.563 | 15 | 5 | 109.808 | 12.5 | 0.01 | 32 | 33.0793 | -0.50587 | -21.4932 | -75
QuAd_44_02 | 8 | 5.543 | 10 | 3 | 95.899 | 12.5 | 0.01 | 32 | 33.0793 | -0.14453 | -6.1041 | -10
QuAd_53_04 | 8 | 5.546 | 12 | 4 | 103.834 | 3.125 | 0.005 | 32 | 33.0793 | -0.19874 | -14.8835 | -40
QuAd_1124_0001 | 8 | 5.472 | 8 | 2 | 83.942 | 61.718 | 0.019 | 40 | 32.1102 | 1.1382 | 7.1253 | 20
QuAd_2222_0013 | 8 | 5.566 | 10 | 3 | 96.093 | 56.25 | 0.019 | 40 | 32.1102 | -0.56007 | -6.3187 | -10
QuAd_2231_0014 | 8 | 5.472 | 11 | 3 | 93.174 | 56.25 | 0.019 | 40 | 32.1102 | 1.1382 | -3.0891 | -15
QuAd_224_001 | 8 | 5.472 | 7 | 2 | 90.501 | 56.25 | 0.019 | 40 | 32.1102 | 1.1382 | -0.13166 | 25
QuAd_1214_0001 | 8 | 5.479 | 8 | 2 | 85.019 | 62.5 | 0.02 | 44 | 31.6963 | 1.0117 | 5.9337 | 20
QuAd_1214_0011 | 8 | 5.479 | 8 | 2 | 85.019 | 62.5 | 0.02 | 44 | 31.6963 | 1.0117 | 5.9337 | 20
QuAd_2114_0001 | 8 | 5.472 | 8 | 2 | 85.781 | 46.875 | 0.02 | 44 | 31.6963 | 1.1382 | 5.0906 | 20
QuAd_2114_0011 | 8 | 5.472 | 8 | 2 | 85.781 | 46.875 | 0.02 | 44 | 31.6963 | 1.1382 | 5.0906 | 20
QuAd_2114_0101 | 8 | 5.472 | 8 | 2 | 85.781 | 46.875 | 0.02 | 44 | 31.6963 | 1.1382 | 5.0906 | 20
QuAd_2114_0111 | 8 | 5.472 | 8 | 2 | 85.781 | 46.875 | 0.02 | 44 | 31.6963 | 1.1382 | 5.0906 | 20
QuAd_1115_0000 | 8 | 5.472 | 8 | 2 | 79.82 | 66.406 | 0.025 | 48 | 31.3184 | 1.1382 | 11.686 | 20
QuAd_1232_0003 | 8 | 5.572 | 10 | 3 | 88.068 | 71.875 | 0.025 | 48 | 31.3184 | -0.66847 | 2.5602 | -10
QuAd_1241_0004 | 8 | 5.55 | 11 | 3 | 89.485 | 71.875 | 0.025 | 48 | 31.3184 | -0.271 | 0.99245 | -15
QuAd_125_000 | 8 | 5.472 | 7 | 2 | 82.032 | 71.875 | 0.025 | 48 | 31.3184 | 1.1382 | 9.2386 | 25
QuAd_2132_0003 | 8 | 5.574 | 10 | 3 | 89.475 | 60.937 | 0.025 | 48 | 31.3184 | -0.70461 | 1.0035 | -10
QuAd_2132_0103 | 8 | 5.574 | 10 | 3 | 89.475 | 60.937 | 0.025 | 48 | 31.3184 | -0.70461 | 1.0035 | -10
QuAd_2141_0004 | 8 | 5.478 | 11 | 3 | 86.534 | 60.937 | 0.025 | 48 | 31.3184 | 1.0298 | 4.2575 | -15
QuAd_2141_0104 | 8 | 5.478 | 11 | 3 | 86.534 | 60.937 | 0.025 | 48 | 31.3184 | 1.0298 | 4.2575 | -15
QuAd_215_000 | 8 | 5.472 | 7 | 2 | 83.205 | 60.937 | 0.025 | 48 | 31.3184 | 1.1382 | 7.9407 | 25
QuAd_215_010 | 8 | 5.472 | 7 | 2 | 83.205 | 60.937 | 0.025 | 48 | 31.3184 | 1.1382 | 7.9407 | 25
QuAd_3122_0013 | 8 | 5.574 | 12 | 4 | 92.694 | 37.5 | 0.021 | 48 | 31.3184 | -0.70461 | -2.558 | -40
QuAd_3122_0113 | 8 | 5.574 | 12 | 4 | 92.694 | 37.5 | 0.021 | 48 | 31.3184 | -0.70461 | -2.558 | -40
QuAd_3131_0014 | 8 | 5.476 | 13 | 4 | 86.564 | 37.5 | 0.021 | 48 | 31.3184 | 1.0659 | 4.2243 | -45
QuAd_3131_0114 | 8 | 5.476 | 13 | 4 | 86.564 | 37.5 | 0.021 | 48 | 31.3184 | 1.0659 | 4.2243 | -45
QuAd_314_001 | 8 | 5.472 | 9 | 3 | 85.515 | 37.5 | 0.021 | 48 | 31.3184 | 1.1382 | 5.3849 | -5
QuAd_314_011 | 8 | 5.472 | 9 | 3 | 85.515 | 37.5 | 0.021 | 48 | 31.3184 | 1.1382 | 5.3849 | -5
QuAd_3311_0034 | 8 | 5.602 | 15 | 5 | 91.387 | 56.25 | 0.026 | 48 | 31.3184 | -1.2105 | -1.1119 | -75
QuAd_332_003 | 8 | 5.572 | 11 | 4 | 88.608 | 56.25 | 0.026 | 48 | 31.3184 | -0.66847 | 1.9628 | -35
QuAd_341_004 | 8 | 5.476 | 12 | 4 | 89.693 | 56.25 | 0.026 | 48 | 31.3184 | 1.0659 | 0.76232 | -40
QuAd_35_00 | 8 | 5.472 | 8 | 3 | 82.264 | 56.25 | 0.026 | 48 | 31.3184 | 1.1382 | 8.9819 | 0
QuAd_143_003 | 8 | 5.528 | 11 | 3 | 89.366 | 58.593 | 0.014 | 50 | 31.1411 | 0.12647 | 1.1241 | -15
QuAd_233_013 | 8 | 5.579 | 11 | 3 | 98.771 | 28.906 | 0.012 | 50 | 31.1411 | -0.79494 | -9.2817 | -15
QuAd_323_023 | 8 | 5.511 | 13 | 4 | 92.719 | 16.406 | 0.012 | 52 | 30.9708 | 0.4336 | -2.5857 | -45
QuAd_413_033 | 8 | 5.576 | 14 | 4 | 106.256 | 10.156 | 0.011 | 56 | 30.6489 | -0.74074 | -17.5632 | -50
QuAd_2222_0113 | 8 | 5.477 | 12 | 4 | 96.412 | 42.187 | 0.022 | 58 | 30.4965 | 1.0479 | -6.6717 | -40
QuAd_2231_0114 | 8 | 5.566 | 13 | 4 | 95.387 | 42.187 | 0.022 | 58 | 30.4965 | -0.56007 | -5.5376 | -45
QuAd_224_011 | 8 | 5.569 | 9 | 3 | 92.491 | 42.187 | 0.022 | 58 | 30.4965 | -0.61427 | -2.3334 | -5
QuAd_1322_0013 | 8 | 5.473 | 12 | 4 | 86.63 | 66.406 | 0.024 | 60 | 30.3493 | 1.1201 | 4.1513 | -40
QuAd_1331_0014 | 8 | 5.475 | 13 | 4 | 87.791 | 66.406 | 0.024 | 60 | 30.3493 | 1.084 | 2.8667 | -45
QuAd_134_001 | 8 | 5.569 | 9 | 3 | 85.32 | 66.406 | 0.024 | 60 | 30.3493 | -0.61427 | 5.6007 | -5
QuAd_3122_0213 | 8 | 5.575 | 14 | 5 | 96.012 | 32.812 | 0.022 | 60 | 30.3493 | -0.72267 | -6.2291 | -70
QuAd_3131_0214 | 8 | 5.576 | 15 | 5 | 99.749 | 32.812 | 0.022 | 60 | 30.3493 | -0.74074 | -10.3638 | -75
QuAd_314_021 | 8 | 5.475 | 11 | 4 | 90.577 | 32.812 | 0.022 | 60 | 30.3493 | 1.084 | -0.21575 | -35
QuAd_4211_0134 | 8 | 5.566 | 16 | 5 | 104.87 | 25 | 0.021 | 64 | 30.069 | -0.56007 | -16.0297 | -80
QuAd_422_013 | 8 | 5.568 | 12 | 4 | 98.642 | 25 | 0.021 | 64 | 30.069 | -0.59621 | -9.139 | -40
QuAd_431_014 | 8 | 5.568 | 13 | 4 | 98.134 | 25 | 0.021 | 64 | 30.069 | -0.59621 | -8.5769 | -45
QuAd_44_01 | 8 | 5.557 | 9 | 3 | 92.065 | 25 | 0.021 | 64 | 30.069 | -0.39747 | -1.8621 | -5
QuAd_512_034 | 8 | 5.52 | 15 | 5 | 106.747 | 6.25 | 0.01 | 64 | 30.069 | 0.271 | -18.1065 | -75
QuAd_521_035 | 8 | 5.515 | 16 | 6 | 107.342 | 6.25 | 0.01 | 64 | 30.069 | 0.36134 | -18.7648 | -100
QuAd_53_03 | 8 | 5.545 | 11 | 4 | 95.134 | 6.25 | 0.01 | 64 | 30.069 | -0.18067 | -5.2577 | -35
QuAd_62_05 | 8 | 5.569 | 13 | 4 | 104.548 | 1.562 | 0.004 | 64 | 30.069 | -0.61427 | -15.6735 | -45
QuAd_2213_0002 | 8 | 5.566 | 8 | 2 | 90.488 | 57.812 | 0.025 | 72 | 29.5575 | -0.56007 | -0.11728 | 20
QuAd_2213_0012 | 8 | 5.566 | 8 | 2 | 90.488 | 57.812 | 0.025 | 72 | 29.5575 | -0.56007 | -0.11728 | 20
QuAd_1223_0002 | 8 | 5.472 | 8 | 2 | 87.231 | 70.312 | 0.028 | 76 | 29.3227 | 1.1382 | 3.4863 | 20
QuAd_2123_0002 | 8 | 5.566 | 8 | 2 | 90.644 | 58.593 | 0.028 | 76 | 29.3227 | -0.56007 | -0.28988 | 20
QuAd_2123_0102 | 8 | 5.566 | 8 | 2 | 90.644 | 58.593 | 0.028 | 76 | 29.3227 | -0.56007 | -0.28988 | 20
QuAd_3113_0002 | 8 | 5.574 | 10 | 3 | 86.295 | 40.625 | 0.026 | 80 | 29.0999 | -0.70461 | 4.5219 | -10
QuAd_3113_0012 | 8 | 5.574 | 10 | 3 | 86.295 | 40.625 | 0.026 | 80 | 29.0999 | -0.70461 | 4.5219 | -10
QuAd_3113_0102 | 8 | 5.574 | 10 | 3 | 86.295 | 40.625 | 0.026 | 80 | 29.0999 | -0.70461 | 4.5219 | -10
QuAd_3113_0112 | 8 | 5.574 | 10 | 3 | 86.295 | 40.625 | 0.026 | 80 | 29.0999 | -0.70461 | 4.5219 | -10
QuAd_3212_0023 | 8 | 5.574 | 12 | 4 | 93.673 | 53.125 | 0.028 | 80 | 29.0999 | -0.70461 | -3.6412 | -40
QuAd_3221_0024 | 8 | 5.472 | 13 | 4 | 89.596 | 53.125 | 0.028 | 80 | 29.0999 | 1.1382 | 0.86964 | -45
QuAd_323_002 | 8 | 5.549 | 9 | 3 | 91.626 | 53.125 | 0.028 | 80 | 29.0999 | -0.25294 | -1.3764 | -5
QuAd_413_003 | 8 | 5.508 | 11 | 3 | 90.675 | 26.562 | 0.023 | 80 | 29.0999 | 0.4878 | -0.32418 | -15
QuAd_413_013 | 8 | 5.508 | 11 | 3 | 90.675 | 26.562 | 0.023 | 80 | 29.0999 | 0.4878 | -0.32418 | -15
QuAd_2213_0022 | 8 | 5.569 | 10 | 3 | 94.226 | 56.25 | 0.025 | 88 | 28.686 | -0.61427 | -4.2531 | -10
QuAd_323_003 | 8 | 5.531 | 10 | 3 | 92.528 | 51.562 | 0.029 | 88 | 28.686 | 0.072267 | -2.3744 | -10
QuAd_2213_0102 | 8 | 5.475 | 10 | 3 | 92.825 | 44.531 | 0.027 | 90 | 28.5884 | 1.084 | -2.703 | -10
QuAd_2213_0112 | 8 | 5.475 | 10 | 3 | 92.825 | 44.531 | 0.027 | 90 | 28.5884 | 1.084 | -2.703 | -10
QuAd_1313_0002 | 8 | 5.475 | 10 | 3 | 84.822 | 67.773 | 0.029 | 92 | 28.4929 | 1.084 | 6.1517 | -10
QuAd_1313_0012 | 8 | 5.475 | 10 | 3 | 84.822 | 67.773 | 0.029 | 92 | 28.4929 | 1.084 | 6.1517 | -10
QuAd_3113_0202 | 8 | 5.538 | 12 | 4 | 88.792 | 35.937 | 0.027 | 92 | 28.4929 | -0.054201 | 1.7592 | -40
QuAd_3113_0212 | 8 | 5.538 | 12 | 4 | 88.792 | 35.937 | 0.027 | 92 | 28.4929 | -0.054201 | 1.7592 | -40
QuAd_3113_0022 | 8 | 5.537 | 12 | 4 | 89.625 | 34.375 | 0.025 | 96 | 28.3081 | -0.036134 | 0.83756 | -40
QuAd_3113_0122 | 8 | 5.537 | 12 | 4 | 89.625 | 34.375 | 0.025 | 96 | 28.3081 | -0.036134 | 0.83756 | -40
QuAd_4112_0023 | 8 | 5.468 | 13 | 4 | 89.62 | 28.125 | 0.026 | 96 | 28.3081 | 1.2105 | 0.84309 | -45
QuAd_4112_0123 | 8 | 5.468 | 13 | 4 | 89.62 | 28.125 | 0.026 | 96 | 28.3081 | 1.2105 | 0.84309 | -45
QuAd_4121_0024 | 8 | 5.568 | 14 | 4 | 90.57 | 28.125 | 0.026 | 96 | 28.3081 | -0.59621 | -0.20801 | -50
QuAd_4121_0124 | 8 | 5.568 | 14 | 4 | 90.57 | 28.125 | 0.026 | 96 | 28.3081 | -0.59621 | -0.20801 | -50
QuAd_413_002 | 8 | 5.472 | 10 | 3 | 83.018 | 28.125 | 0.026 | 96 | 28.3081 | 1.1382 | 8.1476 | -10
QuAd_413_012 | 8 | 5.472 | 10 | 3 | 83.018 | 28.125 | 0.026 | 96 | 28.3081 | 1.1382 | 8.1476 | -10
QuAd_152_004 | 8 | 5.548 | 12 | 4 | 95.151 | 57.421 | 0.014 | 98 | 28.2185 | -0.23487 | -5.2765 | -40
QuAd_242_014 | 8 | 5.522 | 12 | 4 | 99.272 | 26.953 | 0.012 | 98 | 28.2185 | 0.23487 | -9.836 | -40
QuAd_1223_0012 | 8 | 5.516 | 10 | 3 | 89.054 | 60.156 | 0.024 | 100 | 28.1308 | 0.34327 | 1.4693 | -10
QuAd_2123_0012 | 8 | 5.568 | 10 | 3 | 92.336 | 43.75 | 0.024 | 100 | 28.1308 | -0.59621 | -2.1619 | -10
QuAd_2123_0112 | 8 | 5.568 | 10 | 3 | 92.336 | 43.75 | 0.024 | 100 | 28.1308 | -0.59621 | -2.1619 | -10
QuAd_332_024 | 8 | 5.522 | 14 | 5 | 99.858 | 14.453 | 0.012 | 100 | 28.1308 | 0.23487 | -10.4844 | -70
QuAd_2312_0023 | 8 | 5.572 | 12 | 4 | 95.625 | 60.937 | 0.027 | 104 | 27.9605 | -0.66847 | -5.8009 | -40
QuAd_2321_0024 | 8 | 5.566 | 13 | 4 | 91.897 | 60.937 | 0.027 | 104 | 27.9605 | -0.56007 | -1.6762 | -45
QuAd_233_002 | 8 | 5.559 | 9 | 3 | 87.532 | 60.937 | 0.027 | 104 | 27.9605 | -0.4336 | 3.1533 | -5
QuAd_3212_0123 | 8 | 5.574 | 14 | 5 | 96.997 | 32.812 | 0.025 | 104 | 27.9605 | -0.70461 | -7.3189 | -70
QuAd_3221_0124 | 8 | 5.568 | 15 | 5 | 94.61 | 32.812 | 0.025 | 104 | 27.9605 | -0.59621 | -4.6779 | -75
QuAd_323_012 | 8 | 5.533 | 11 | 4 | 89.211 | 32.812 | 0.025 | 104 | 27.9605 | 0.036134 | 1.2956 | -35
QuAd_422_034 | 8 | 5.517 | 15 | 5 | 113.046 | 8.203 | 0.012 | 104 | 27.9605 | 0.3252 | -25.0758 | -75
QuAd_1133_0002 | 8 | 5.554 | 10 | 3 | 88.025 | 64.843 | 0.027 | 105 | 27.9189 | -0.34327 | 2.6078 | -10
QuAd_2213_0122 | 8 | 5.569 | 12 | 4 | 97.137 | 39.062 | 0.025 | 106 | 27.8777 | -0.61427 | -7.4738 | -40
QuAd_1313_0022 | 8 | 5.47 | 12 | 4 | 87.654 | 64.453 | 0.026 | 108 | 27.7966 | 1.1743 | 3.0183 | -40
QuAd_3113_0222 | 8 | 5.553 | 14 | 5 | 95.265 | 28.125 | 0.025 | 108 | 27.7966 | -0.3252 | -5.4026 | -70
QuAd_4112_0223 | 8 | 5.472 | 15 | 5 | 99.237 | 20.312 | 0.023 | 112 | 27.6386 | 1.1382 | -9.7973 | -75
QuAd_4121_0224 | 8 | 5.584 | 16 | 5 | 103.293 | 20.312 | 0.023 | 112 | 27.6386 | -0.88528 | -14.2849 | -80
QuAd_413_022 | 8 | 5.567 | 12 | 4 | 98.577 | 20.312 | 0.023 | 112 | 27.6386 | -0.57814 | -9.0671 | -40
QuAd_512_044 | 8 | 5.523 | 16 | 6 | 109.685 | 5.078 | 0.011 | 112 | 27.6386 | 0.2168 | -21.3571 | -100
QuAd_2312_0123 | 8 | 5.568 | 13 | 4 | 98.873 | 33.593 | 0.022 | 114 | 27.5618 | -0.59621 | -9.3946 | -45
QuAd_2321_0124 | 8 | 5.572 | 14 | 4 | 97.673 | 33.593 | 0.022 | 114 | 27.5618 | -0.66847 | -8.0669 | -50
QuAd_233_012 | 8 | 5.474 | 10 | 3 | 90.189 | 33.593 | 0.022 | 114 | 27.5618 | 1.1021 | 0.21354 | -10
QuAd_1412_0023 | 8 | 5.476 | 13 | 4 | 91.544 | 61.328 | 0.024 | 116 | 27.4862 | 1.0659 | -1.2857 | -45
QuAd_1421_0024 | 8 | 5.589 | 14 | 4 | 96.154 | 61.328 | 0.024 | 116 | 27.4862 | -0.97561 | -6.3862 | -50
QuAd_143_002 | 8 | 5.6 | 10 | 3 | 86.664 | 61.328 | 0.024 | 116 | 27.4862 | -1.1743 | 4.1137 | -10
QuAd_3212_0223 | 8 | 5.563 | 15 | 5 | 97.297 | 22.656 | 0.022 | 116 | 27.4862 | -0.50587 | -7.6509 | -75
QuAd_3221_0224 | 8 | 5.583 | 16 | 5 | 93.151 | 22.656 | 0.022 | 116 | 27.4862 | -0.86721 | -3.0637 | -80
QuAd_323_022 | 8 | 5.535 | 12 | 4 | 89.657 | 22.656 | 0.022 | 116 | 27.4862 | 0 | 0.80215 | -40
QuAd_4112_0323 | 8 | 5.568 | 16 | 5 | 105.283 | 16.406 | 0.022 | 120 | 27.339 | -0.59621 | -16.4867 | -80
QuAd_4121_0324 | 8 | 5.583 | 17 | 5 | 105.259 | 16.406 | 0.022 | 120 | 27.339 | -0.86721 | -16.4601 | -85
QuAd_413_032 | 8 | 5.56 | 13 | 4 | 97.505 | 16.406 | 0.022 | 120 | 27.339 | -0.45167 | -7.881 | -45
QuAd_5111_0234 | 8 | 5.501 | 17 | 6 | 104.689 | 12.5 | 0.02 | 128 | 27.0587 | 0.61427 | -15.8295 | -105
QuAd_512_023 | 8 | 5.474 | 13 | 5 | 98.273 | 12.5 | 0.02 | 128 | 27.0587 | 1.1021 | -8.7307 | -65
QuAd_521_024 | 8 | 5.474 | 14 | 5 | 97.879 | 12.5 | 0.02 | 128 | 27.0587 | 1.1021 | -8.2948 | -70
QuAd_53_02 | 8 | 5.474 | 10 | 4 | 93.046 | 12.5 | 0.02 | 128 | 27.0587 | 1.1021 | -2.9475 | -30
QuAd_611_045 | 8 | 5.561 | 17 | 6 | 120.589 | 3.125 | 0.009 | 128 | 27.0587 | -0.46974 | -33.4215 | -105
QuAd_62_04 | 8 | 5.566 | 12 | 4 | 102.512 | 3.125 | 0.009 | 128 | 27.0587 | -0.56007 | -13.4208 | -40
QuAd_71_06 | 8 | 5.566 | 14 | 4 | 98.409 | 0.781 | 0.004 | 128 | 27.0587 | -0.56007 | -8.8812 | -50
QuAd_1223_0001 | 8 | 5.418 | 7 | 1 | 84.5 | 72.656 | 0.039 | 160 | 26.0896 | 2.1138 | 6.5079 | 45
QuAd_2123_0001 | 8 | 5.418 | 7 | 1 | 85.362 | 61.718 | 0.039 | 160 | 26.0896 | 2.1138 | 5.5542 | 45
QuAd_2123_0101 | 8 | 5.418 | 7 | 1 | 85.362 | 61.718 | 0.039 | 160 | 26.0896 | 2.1138 | 5.5542 | 45
QuAd_3221_0013 | 8 | 5.423 | 11 | 3 | 89.605 | 56.25 | 0.039 | 160 | 26.0896 | 2.0235 | 0.85968 | -15
QuAd_323_001 | 8 | 5.418 | 8 | 2 | 84.508 | 56.25 | 0.039 | 160 | 26.0896 | 2.1138 | 6.4991 | 20
QuAd_512_024 | 8 | 5.523 | 14 | 5 | 101.95 | 13.281 | 0.023 | 160 | 26.0896 | 0.2168 | -12.799 | -70
QuAd_2213_0001 | 8 | 5.418 | 7 | 1 | 86.286 | 62.5 | 0.04 | 176 | 25.6757 | 2.1138 | 4.5319 | 45
QuAd_2213_0011 | 8 | 5.418 | 7 | 1 | 86.286 | 62.5 | 0.04 | 176 | 25.6757 | 2.1138 | 4.5319 | 45
QuAd_3113_0001 | 8 | 5.421 | 9 | 2 | 81.364 | 46.875 | 0.04 | 176 | 25.6757 | 2.0596 | 9.9777 | 15
QuAd_3113_0011 | 8 | 5.421 | 9 | 2 | 81.364 | 46.875 | 0.04 | 176 | 25.6757 | 2.0596 | 9.9777 | 15
QuAd_3113_0101 | 8 | 5.421 | 9 | 2 | 81.364 | 46.875 | 0.04 | 176 | 25.6757 | 2.0596 | 9.9777 | 15
QuAd_3113_0111 | 8 | 5.421 | 9 | 2 | 81.364 | 46.875 | 0.04 | 176 | 25.6757 | 2.0596 | 9.9777 | 15
QuAd_3212_0033 | 8 | 5.554 | 13 | 4 | 95.633 | 53.125 | 0.036 | 176 | 25.6757 | -0.34327 | -5.8098 | -45
QuAd_422_014 | 8 | 5.483 | 13 | 4 | 99.808 | 25.781 | 0.029 | 176 | 25.6757 | 0.93948 | -10.4291 | -45
QuAd_2222_0023 | 8 | 5.556 | 11 | 3 | 97.702 | 54.687 | 0.027 | 184 | 25.4826 | -0.3794 | -8.099 | -15
QuAd_332_004 | 8 | 5.579 | 12 | 4 | 95.847 | 57.031 | 0.037 | 184 | 25.4826 | -0.79494 | -6.0466 | -40
QuAd_2213_0101 | 8 | 5.418 | 9 | 2 | 88.565 | 51.562 | 0.042 | 188 | 25.3892 | 2.1138 | 2.0104 | 15
QuAd_2213_0111 | 8 | 5.418 | 9 | 2 | 88.565 | 51.562 | 0.042 | 188 | 25.3892 | 2.1138 | 2.0104 | 15
QuAd_3113_0201 | 8 | 5.4 | 11 | 3 | 86.283 | 43.75 | 0.042 | 188 | 25.3892 | 2.439 | 4.5352 | -15
QuAd_3113_0211 | 8 | 5.4 | 11 | 3 | 86.283 | 43.75 | 0.042 | 188 | 25.3892 | 2.439 | 4.5352 | -15
QuAd_1124_0000 | 8 | 5.399 | 7 | 1 | 79.298 | 75.39 | 0.05 | 192 | 25.2978 | 2.4571 | 12.2635 | 45
QuAd_1214_0000 | 8 | 5.398 | 7 | 1 | 82.566 | 76.171 | 0.05 | 192 | 25.2978 | 2.4752 | 8.6477 | 45
QuAd_1214_0010 | 8 | 5.398 | 7 | 1 | 82.566 | 76.171 | 0.05 | 192 | 25.2978 | 2.4752 | 8.6477 | 45
QuAd_1313_0001 | 8 | 5.422 | 9 | 2 | 81.222 | 71.875 | 0.044 | 192 | 25.2978 | 2.0416 | 10.1348 | 15
QuAd_1313_0011 | 8 | 5.422 | 9 | 2 | 81.222 | 71.875 | 0.044 | 192 | 25.2978 | 2.0416 | 10.1348 | 15
QuAd_2114_0000 | 8 | 5.398 | 7 | 1 | 83.013 | 66.406 | 0.05 | 192 | 25.2978 | 2.4752 | 8.1532 | 45
QuAd_2114_0010 | 8 | 5.398 | 7 | 1 | 83.013 | 66.406 | 0.05 | 192 | 25.2978 | 2.4752 | 8.1532 | 45
QuAd_2114_0100 | 8 | 5.398 | 7 | 1 | 83.013 | 66.406 | 0.05 | 192 | 25.2978 | 2.4752 | 8.1532 | 45
QuAd_2114_0110 | 8 | 5.398 | 7 | 1 | 83.013 | 66.406 | 0.05 | 192 | 25.2978 | 2.4752 | 8.1532 | 45
QuAd_2231_0003 | 8 | 5.398 | 9 | 2 | 89.346 | 71.875 | 0.05 | 192 | 25.2978 | 2.4752 | 1.1462 | 15
QuAd_2231_0103 | 8 | 5.4 | 11 | 3 | 91.286 | 65.625 | 0.052 | 192 | 25.2978 | 2.439 | -1.0002 | -15
QuAd_224_000 | 8 | 5.398 | 6 | 1 | 85.886 | 71.875 | 0.05 | 192 | 25.2978 | 2.4752 | 4.9744 | 50 | x
QuAd_224_010 | 8 | 5.398 | 8 | 2 | 86.435 | 65.625 | 0.052 | 192 | 25.2978 | 2.4752 | 4.367 | 20
QuAd_3122_0023 | 8 | 5.578 | 13 | 4 | 91.393 | 31.25 | 0.026 | 192 | 25.2978 | -0.77687 | -1.1186 | -45
QuAd_3122_0123 | 8 | 5.578 | 13 | 4 | 91.393 | 31.25 | 0.026 | 192 | 25.2978 | -0.77687 | -1.1186 | -45
QuAd_3131_0003 | 8 | 5.401 | 11 | 3 | 84.587 | 60.937 | 0.05 | 192 | 25.2978 | 2.421 | 6.4117 | -15
QuAd_3131_0103 | 8 | 5.401 | 11 | 3 | 84.587 | 60.937 | 0.05 | 192 | 25.2978 | 2.421 | 6.4117 | -15
QuAd_3131_0203 | 8 | 5.467 | 13 | 4 | 91.006 | 60.156 | 0.052 | 192 | 25.2978 | 1.2285 | -0.6904 | -45
QuAd_314_000 | 8 | 5.398 | 8 | 2 | 79.454 | 60.937 | 0.05 | 192 | 25.2978 | 2.4752 | 12.0909 | 20
QuAd_314_010 | 8 | 5.398 | 8 | 2 | 79.454 | 60.937 | 0.05 | 192 | 25.2978 | 2.4752 | 12.0909 | 20
QuAd_314_020 | 8 | 5.398 | 10 | 3 | 84.051 | 60.156 | 0.052 | 192 | 25.2978 | 2.4752 | 7.0047 | -10
QuAd_4112_0033 | 8 | 5.581 | 14 | 4 | 95.661 | 28.125 | 0.032 | 192 | 25.2978 | -0.83107 | -5.8408 | -50
QuAd_4112_0133 | 8 | 5.581 | 14 | 4 | 95.661 | 28.125 | 0.032 | 192 | 25.2978 | -0.83107 | -5.8408 | -50
QuAd_4121_0013 | 8 | 5.425 | 12 | 3 | 85.722 | 37.5 | 0.041 | 192 | 25.2978 | 1.9874 | 5.1559 | -20
QuAd_4121_0113 | 8 | 5.425 | 12 | 3 | 85.722 | 37.5 | 0.041 | 192 | 25.2978 | 1.9874 | 5.1559 | -20
QuAd_413_001 | 8 | 5.425 | 9 | 2 | 84.006 | 37.5 | 0.041 | 192 | 25.2978 | 1.9874 | 7.0545 | 15
QuAd_413_011 | 8 | 5.425 | 9 | 2 | 84.006 | 37.5 | 0.041 | 192 | 25.2978 | 1.9874 | 7.0545 | 15
QuAd_431_003 | 8 | 5.425 | 11 | 3 | 90.696 | 56.25 | 0.051 | 192 | 25.2978 | 1.9874 | -0.34741 | -15
QuAd_44_00 | 8 | 5.425 | 8 | 2 | 87.485 | 56.25 | 0.051 | 192 | 25.2978 | 1.9874 | 3.2053 | 20
QuAd_161_005 | 8 | 5.563 | 13 | 4 | 92.5 | 56.835 | 0.013 | 194 | 25.2528 | -0.50587 | -2.3434 | -45
QuAd_251_015 | 8 | 5.495 | 13 | 4 | 101.277 | 25.976 | 0.012 | 194 | 25.2528 | 0.72267 | -12.0544 | -45
QuAd_1232_0013 | 8 | 5.566 | 11 | 3 | 90.69 | 58.203 | 0.024 | 196 | 25.2082 | -0.56007 | -0.34078 | -15
QuAd_2132_0013 | 8 | 5.555 | 11 | 3 | 93.593 | 40.625 | 0.024 | 196 | 25.2082 | -0.36134 | -3.5527 | -15
QuAd_2132_0113 | 8 | 5.555 | 11 | 3 | 93.593 | 40.625 | 0.024 | 196 | 25.2082 | -0.36134 | -3.5527 | -15
QuAd_341_025 | 8 | 5.553 | 15 | 5 | 103.273 | 13.476 | 0.012 | 196 | 25.2082 | -0.3252 | -14.2628 | -75
QuAd_1331_0003 | 8 | 5.4 | 11 | 3 | 82.961 | 80.078 | 0.054 | 200 | 25.1205 | 2.439 | 8.2107 | -15
QuAd_134_000 | 8 | 5.398 | 8 | 2 | 79.005 | 80.078 | 0.054 | 200 | 25.1205 | 2.4752 | 12.5877 | 20
QuAd_2312_0033 | 8 | 5.483 | 13 | 4 | 93.654 | 58.593 | 0.027 | 200 | 25.1205 | 0.93948 | -3.6202 | -45
QuAd_2411_0034 | 8 | 5.57 | 14 | 4 | 96.711 | 58.593 | 0.027 | 200 | 25.1205 | -0.63234 | -7.0025 | -50
QuAd_242_003 | 8 | 5.474 | 10 | 3 | 88.544 | 58.593 | 0.027 | 200 | 25.1205 | 1.1021 | 2.0336 | -10
QuAd_3212_0133 | 8 | 5.553 | 15 | 5 | 97.198 | 28.906 | 0.025 | 200 | 25.1205 | -0.3252 | -7.5413 | -75
QuAd_3311_0134 | 8 | 5.516 | 16 | 5 | 97.879 | 28.906 | 0.025 | 200 | 25.1205 | 0.34327 | -8.2948 | -80
QuAd_332_013 | 8 | 5.518 | 12 | 4 | 91.321 | 28.906 | 0.025 | 200 | 25.1205 | 0.30714 | -1.0389 | -40
QuAd_431_035 | 8 | 5.553 | 16 | 5 | 109.097 | 7.226 | 0.011 | 200 | 25.1205 | -0.3252 | -20.7066 | -80
QuAd_1142_0003 | 8 | 5.472 | 11 | 3 | 82.616 | 62.89 | 0.027 | 201 | 25.0988 | 1.1382 | 8.5924 | -15
QuAd_2222_0123 | 8 | 5.575 | 13 | 4 | 97.653 | 35.937 | 0.026 | 202 | 25.0773 | -0.72267 | -8.0447 | -45
QuAd_1322_0023 | 8 | 5.474 | 13 | 4 | 86.967 | 62.695 | 0.027 | 204 | 25.0345 | 1.1021 | 3.7784 | -45
QuAd_3122_0223 | 8 | 5.566 | 15 | 5 | 100.867 | 24.218 | 0.025 | 204 | 25.0345 | -0.56007 | -11.6008 | -75
QuAd_4112_0233 | 8 | 5.565 | 16 | 5 | 105.72 | 16.406 | 0.024 | 208 | 24.9502 | -0.54201 | -16.9702 | -80
QuAd_4211_0234 | 8 | 5.538 | 17 | 5 | 102.706 | 16.406 | 0.024 | 208 | 24.9502 | -0.054201 | -13.6355 | -85
QuAd_422_023 | 8 | 5.554 | 13 | 4 | 101.003 | 16.406 | 0.024 | 208 | 24.9502 | -0.34327 | -11.7512 | -45
QuAd_521_045 | 8 | 5.554 | 17 | 6 | 111.529 | 4.101 | 0.011 | 208 | 24.9502 | -0.34327 | -23.3974 | -105
QuAd_2312_0133 | 8 | 5.472 | 14 | 4 | 95.223 | 32.031 | 0.025 | 210 | 24.9086 | 1.1382 | -5.3562 | -50
QuAd_1412_0033 | 8 | 5.537 | 14 | 4 | 91.257 | 60.351 | 0.026 | 212 | 24.8674 | -0.036134 | -0.96811 | -50
QuAd_3212_0233 | 8 | 5.553 | 16 | 5 | 96.89 | 20.312 | 0.024 | 212 | 24.8674 | -0.3252 | -7.2005 | -80
QuAd_4112_0333 | 8 | 5.57 | 17 | 5 | 103.233 | 14.062 | 0.024 | 216 | 24.7863 | -0.63234 | -14.2185 | -85
QuAd_2213_0021 | 8 | 5.401 | 9 | 2 | 91.502 | 62.5 | 0.045 | 224 | 24.6283 | 2.421 | -1.2392 | 15
QuAd_3113_0021 | 8 | 5.401 | 11 | 3 | 86.729 | 43.75 | 0.044 | 224 | 24.6283 | 2.421 | 4.0417 | -15
QuAd_3113_0121 | 8 | 5.401 | 11 | 3 | 86.729 | 43.75 | 0.044 | 224 | 24.6283 | 2.421 | 4.0417 | -15
QuAd_5111_0334 | 8 | 5.472 | 18 | 6 | 105.374 | 10.156 | 0.022 | 224 | 24.6283 | 1.1382 | -16.5874 | -110
QuAd_512_033 | 8 | 5.575 | 14 | 5 | 98.548 | 10.156 | 0.022 | 224 | 24.6283 | -0.72267 | -9.035 | -70
QuAd_611_055 | 8 | 5.545 | 18 | 6 | 113.301 | 2.539 | 0.01 | 224 | 24.6283 | -0.18067 | -25.3579 | -110
QuAd_2411_0134 | 8 | 5.557 | 15 | 5 | 106.858 | 29.296 | 0.022 | 226 | 24.5897 | -0.39747 | -18.2293 | -75
QuAd_242_013 | 8 | 5.582 | 11 | 4 | 100.037 | 29.296 | 0.022 | 226 | 24.5897 | -0.84914 | -10.6824 | -35
QuAd_1511_0034 | 8 | 5.47 | 15 | 5 | 95.743 | 58.789 | 0.023 | 228 | 24.5515 | 1.1743 | -5.9315 | -75
QuAd_152_003 | 8 | 5.521 | 11 | 4 | 92.398 | 58.789 | 0.023 | 228 | 24.5515 | 0.25294 | -2.2305 | -35
QuAd_3311_0234 | 8 | 5.552 | 17 | 6 | 104.676 | 17.578 | 0.022 | 228 | 24.5515 | -0.30714 | -15.8151 | -105
QuAd_332_023 | 8 | 5.537 | 13 | 5 | 97.856 | 17.578 | 0.022 | 228 | 24.5515 | -0.036134 | -8.2693 | -65
QuAd_1223_0011 | 8 | 5.391 | 9 | 2 | 87.777 | 65.625 | 0.043 | 232 | 24.4759 | 2.6016 | 2.8822 | 15
QuAd_2123_0011 | 8 | 5.402 | 9 | 2 | 89.789 | 51.562 | 0.044 | 232 | 24.4759 | 2.4029 | 0.6561 | 15
QuAd_2123_0111 | 8 | 5.402 | 9 | 2 | 89.789 | 51.562 | 0.044 | 232 | 24.4759 | 2.4029 | 0.6561 | 15
QuAd_3221_0113 | 8 | 5.406 | 13 | 4 | 90.37 | 42.187 | 0.044 | 232 | 24.4759 | 2.3306 | 0.013277 | -45
QuAd_323_011 | 8 | 5.402 | 10 | 3 | 89.751 | 42.187 | 0.044 | 232 | 24.4759 | 2.4029 | 0.69815 | -10
QuAd_4211_0334 | 8 | 5.571 | 18 | 6 | 111.226 | 11.328 | 0.022 | 232 | 24.4759 | -0.65041 | -23.0621 | -110
QuAd_422_033 | 8 | 5.578 | 14 | 5 | 103.343 | 11.328 | 0.022 | 232 | 24.4759 | -0.77687 | -14.3402 | -70
QuAd_2213_0121 | 8 | 5.403 | 11 | 3 | 93.085 | 48.437 | 0.045 | 236 | 24.4017 | 2.3848 | -2.9906 | -15
QuAd_3113_0221 | 8 | 5.401 | 13 | 4 | 91.298 | 39.062 | 0.045 | 236 | 24.4017 | 2.421 | -1.0135 | -45
QuAd_1313_0021 | 8 | 5.4 | 11 | 3 | 85.45 | 69.921 | 0.046 | 240 | 24.3287 | 2.439 | 5.4568 | -15
QuAd_2321_0013 | 8 | 5.424 | 11 | 3 | 91.714 | 66.406 | 0.047 | 240 | 24.3287 | 2.0054 | -1.4737 | -15
QuAd_233_001 | 8 | 5.437 | 8 | 2 | 87.787 | 66.406 | 0.047 | 240 | 24.3287 | 1.7706 | 2.8711 | 20
QuAd_3311_0044 | 8 | 5.48 | 16 | 6 | 94.636 | 57.031 | 0.039 | 240 | 24.3287 | 0.99368 | -4.7067 | -100
QuAd_4121_0213 | 8 | 5.431 | 14 | 4 | 100.969 | 32.812 | 0.044 | 240 | 24.3287 | 1.879 | -11.7136 | -50
QuAd_413_021 | 8 | 5.401 | 11 | 3 | 94.257 | 32.812 | 0.044 | 240 | 24.3287 | 2.421 | -4.2874 | -15
QuAd_5111_0434 | 8 | 5.501 | 19 | 7 | 108.293 | 8.203 | 0.021 | 240 | 24.3287 | 0.61427 | -19.817 | -135
QuAd_512_043 | 8 | 5.585 | 15 | 6 | 106.916 | 8.203 | 0.021 | 240 | 24.3287 | -0.90334 | -18.2935 | -95
QuAd_1133_0001 | 8 | 5.402 | 9 | 2 | 81.887 | 69.726 | 0.047 | 241 | 24.3106 | 2.4029 | 9.399 | 15
QuAd_2321_0113 | 8 | 5.419 | 12 | 3 | 92.974 | 42.968 | 0.043 | 244 | 24.2569 | 2.0958 | -2.8678 | -20
QuAd_233_011 | 8 | 5.419 | 9 | 2 | 89.33 | 42.968 | 0.043 | 244 | 24.2569 | 2.0958 | 1.1639 | 15
QuAd_3221_0213 | 8 | 5.469 | 14 | 4 | 93.656 | 33.593 | 0.042 | 244 | 24.2569 | 1.1924 | -3.6224 | -50
QuAd_323_021 | 8 | 5.425 | 11 | 3 | 88.473 | 33.593 | 0.042 | 244 | 24.2569 | 1.9874 | 2.1121 | -15
QuAd_1421_0013 | 8 | 5.405 | 12 | 3 | 88.839 | 66.796 | 0.044 | 248 | 24.1863 | 2.3487 | 1.7072 | -20
QuAd_143_001 | 8 | 5.417 | 9 | 2 | 86.53 | 66.796 | 0.044 | 248 | 24.1863 | 2.1319 | 4.2619 | 15
QuAd_4121_0313 | 8 | 5.471 | 15 | 4 | 100.585 | 28.906 | 0.042 | 248 | 24.1863 | 1.1563 | -11.2888 | -55
QuAd_413_031 | 8 | 5.418 | 12 | 3 | 95.096 | 28.906 | 0.042 | 248 | 24.1863 | 2.1138 | -5.2156 | -20
QuAd_4211_0144 | 8 | 5.538 | 17 | 6 | 106.684 | 25.781 | 0.032 | 256 | 24.0484 | -0.054201 | -18.0368 | -105
QuAd_521_013 | 8 | 5.446 | 12 | 4 | 95.786 | 25 | 0.041 | 256 | 24.0484 | 1.6079 | -5.9791 | -40
QuAd_53_01 | 8 | 5.459 | 9 | 3 | 94.978 | 25 | 0.041 | 256 | 24.0484 | 1.3731 | -5.0851 | -5
QuAd_611_034 | 8 | 5.557 | 15 | 5 | 99.748 | 6.25 | 0.019 | 256 | 24.0484 | -0.39747 | -10.3627 | -75
QuAd_62_03 | 8 | 5.513 | 11 | 4 | 95.271 | 6.25 | 0.019 | 256 | 24.0484 | 0.39747 | -5.4093 | -35
QuAd_71_05 | 8 | 5.566 | 13 | 4 | 103.446 | 1.562 | 0.009 | 256 | 24.0484 | -0.56007 | -14.4542 | -45
QuAd_3212_0003 | 8 | 5.566 | 10 | 3 | 90.068 | 57.812 | 0.046 | 272 | 23.7851 | -0.56007 | 0.34741 | -10
QuAd_3212_0013 | 8 | 5.566 | 10 | 3 | 90.068 | 57.812 | 0.046 | 272 | 23.7851 | -0.56007 | 0.34741 | -10
QuAd_3212_0002 | 8 | 5.401 | 9 | 2 | 86.973 | 57.812 | 0.048 | 288 | 23.5369 | 2.421 | 3.7718 | 15
QuAd_3212_0012 | 8 | 5.401 | 9 | 2 | 86.973 | 57.812 | 0.048 | 288 | 23.5369 | 2.421 | 3.7718 | 15
QuAd_4112_0003 | 8 | 5.472 | 11 | 3 | 83.831 | 39.062 | 0.047 | 288 | 23.5369 | 1.1382 | 7.2481 | -15
QuAd_4112_0013 | 8 | 5.472 | 11 | 3 | 83.831 | 39.062 | 0.047 | 288 | 23.5369 | 1.1382 | 7.2481 | -15
QuAd_4112_0103 | 8 | 5.472 | 11 | 3 | 83.831 | 39.062 | 0.047 | 288 | 23.5369 | 1.1382 | 7.2481 | -15
QuAd_4112_0113 | 8 | 5.472 | 11 | 3 | 83.831 | 39.062 | 0.047 | 288 | 23.5369 | 1.1382 | 7.2481 | -15
QuAd_512_004 | 8 | 5.523 | 12 | 4 | 94.949 | 25.781 | 0.042 | 288 | 23.5369 | 0.2168 | -5.053 | -40
QuAd_512_014 | 8 | 5.523 | 12 | 4 | 94.949 | 25.781 | 0.042 | 288 | 23.5369 | 0.2168 | -5.053 | -40
QuAd_2312_0003 | 8 | 5.474 | 10 | 3 | 87.399 | 67.187 | 0.05 | 296 | 23.4179 | 1.1021 | 3.3004 | -10
QuAd_2312_0013 | 8 | 5.474 | 10 | 3 | 87.399 | 67.187 | 0.05 | 296 | 23.4179 | 1.1021 | 3.3004 | -10
QuAd_3212_0103 | 8 | 5.568 | 12 | 4 | 93.629 | 43.75 | 0.048 | 296 | 23.4179 | -0.59621 | -3.5925 | -40
QuAd_3212_0113 | 8 | 5.568 | 12 | 4 | 93.629 | 43.75 | 0.048 | 296 | 23.4179 | -0.59621 | -3.5925 | -40
QuAd_2222_0002 | 8 | 5.478 | 7 | 1 | 90.776 | 70.312 | 0.054 | 304 | 23.3021 | 1.0298 | -0.43593 | 45
QuAd_3122_0002 | 8 | 5.468 | 9 | 2 | 87.787 | 58.593 | 0.054 | 304 | 23.3021 | 1.2105 | 2.8711 | 15
QuAd_3122_0102 | 8 | 5.468 | 9 | 2 | 87.787 | 58.593 | 0.054 | 304 | 23.3021 | 1.2105 | 2.8711 | 15
QuAd_4112_0203 | 8 | 5.569 | 13 | 4 | 91.899 | 34.375 | 0.047 | 304 | 23.3021 | -0.61427 | -1.6784 | -45
QuAd_4112_0213 | 8 | 5.569 | 13 | 4 | 91.899 | 34.375 | 0.047 | 304 | 23.3021 | -0.61427 | -1.6784 | -45
QuAd_2312_0103 | 8 | 5.474 | 11 | 3 | 88.904 | 44.14 | 0.046 | 306 | 23.2736 | 1.1021 | 1.6353 | -15
QuAd_2312_0113 | 8 | 5.474 | 11 | 3 | 88.904 | 44.14 | 0.046 | 306 | 23.2736 | 1.1021 | 1.6353 | -15
QuAd_1412_0003 | 8 | 5.474 | 11 | 3 | 84.385 | 67.48 | 0.047 | 308 | 23.2453 | 1.1021 | 6.6352 | -15
QuAd_1412_0013 | 8 | 5.474 | 11 | 3 | 84.385 | 67.48 | 0.047 | 308 | 23.2453 | 1.1021 | 6.6352 | -15
QuAd_3212_0203 | 8 | 5.538 | 13 | 4 | 91.831 | 35.156 | 0.046 | 308 | 23.2453 | -0.054201 | -1.6032 | -45
QuAd_3212_0213 | 8 | 5.538 | 13 | 4 | 91.831 | 35.156 | 0.046 | 308 | 23.2453 | -0.054201 | -1.6032 | -45
QuAd_4112_0303 | 8 | 5.557 | 14 | 4 | 93.1 | 30.468 | 0.046 | 312 | 23.1893 | -0.39747 | -3.0072 | -50
QuAd_4112_0313 | 8 | 5.557 | 14 | 4 | 93.1 | 30.468 | 0.046 | 312 | 23.1893 | -0.39747 | -3.0072 | -50
QuAd_2222_0102 | 8 | 5.436 | 9 | 2 | 94.363 | 63.281 | 0.056 | 316 | 23.1339 | 1.7886 | -4.4046 | 15
QuAd_3122_0202 | 8 | 5.426 | 11 | 3 | 95.961 | 57.421 | 0.056 | 316 | 23.1339 | 1.9693 | -6.1727 | -15
QuAd_1322_0002 | 8 | 5.467 | 9 | 2 | 87.932 | 78.71 | 0.058 | 320 | 23.0793 | 1.2285 | 2.7107 | 15
QuAd_4112_0002 | 8 | 5.459 | 10 | 2 | 83.437 | 40.625 | 0.05 | 320 | 23.0793 | 1.3731 | 7.6841 | 10
QuAd_4112_0012 | 8 | 5.459 | 10 | 2 | 83.437 | 40.625 | 0.05 | 320 | 23.0793 | 1.3731 | 7.6841 | 10
QuAd_4112_0102 | 8 | 5.459 | 10 | 2 | 83.437 | 40.625 | 0.05 | 320 | 23.0793 | 1.3731 | 7.6841 | 10
QuAd_4112_0112 | 8 | 5.459 | 10 | 2 | 83.437 | 40.625 | 0.05 | 320 | 23.0793 | 1.3731 | 7.6841 | 10
QuAd_4211_0023 | 8 | 5.417 | 12 | 3 | 92.913 | 53.125 | 0.055 | 320 | 23.0793 | 2.1319 | -2.8003 | -20
QuAd_422_002 | 8 | 5.425 | 9 | 2 | 83.772 | 53.125 | 0.055 | 320 | 23.0793 | 1.9874 | 7.3134 | 15
QuAd_5111_0034 | 8 | 5.474 | 15 | 5 | 97.23 | 26.562 | 0.044 | 320 | 23.0793 | 1.1021 | -7.5767 | -75
QuAd_5111_0134 | 8 | 5.474 | 15 | 5 | 97.23 | 26.562 | 0.044 | 320 | 23.0793 | 1.1021 | -7.5767 | -75
QuAd_5111_0244 | 8 | 5.476 | 18 | 7 | 107.774 | 13.281 | 0.028 | 320 | 23.0793 | 1.0659 | -19.2428 | -130
QuAd_512_003 | 8 | 5.515 | 11 | 4 | 97.01 | 26.562 | 0.044 | 320 | 23.0793 | 0.36134 | -7.3333 | -35
QuAd_512_013 | 8 | 5.515 | 11 | 4 | 97.01 | 26.562 | 0.044 | 320 | 23.0793 | 0.36134 | -7.3333 | -35
QuAd_611_035 | 8 | 5.535 | 16 | 5 | 112.705 | 6.64 | 0.022 | 320 | 23.0793 | 0 | -24.6985 | -80
QuAd_2222_0003 | 8 | 5.566 | 8 | 2 | 93.333 | 69.531 | 0.055 | 328 | 22.9721 | -0.56007 | -3.265 | 20
QuAd_3122_0003 | 8 | 5.568 | 10 | 3 | 88.25 | 57.812 | 0.056 | 336 | 22.8674 | -0.59621 | 2.3589 | -10
QuAd_3122_0103 | 8 | 5.568 | 10 | 3 | 88.25 | 57.812 | 0.056 | 336 | 22.8674 | -0.59621 | 2.3589 | -10
QuAd_2222_0103 | 8 | 5.561 | 10 | 3 | 95.586 | 62.109 | 0.058 | 346 | 22.74 | -0.46974 | -5.7578 | -10
QuAd_1322_0003 | 8 | 5.574 | 10 | 3 | 89.005 | 78.027 | 0.059 | 348 | 22.715 | -0.70461 | 1.5235 | -10
QuAd_3122_0203 | 8 | 5.481 | 12 | 4 | 91.159 | 56.25 | 0.057 | 348 | 22.715 | 0.97561 | -0.85968 | -40
QuAd_3212_0022 | 8 | 5.391 | 11 | 3 | 90.894 | 56.25 | 0.048 | 352 | 22.6654 | 2.6016 | -0.56648 | -15
QuAd_4211_0034 | 8 | 5.568 | 14 | 4 | 94.372 | 51.562 | 0.057 | 352 | 22.6654 | -0.59621 | -4.4146 | -50
QuAd_422_003 | 8 | 5.472 | 10 | 3 | 89.526 | 51.562 | 0.057 | 352 | 22.6654 | 1.1382 | 0.94709 | -10
QuAd_521_025 | 8 | 5.533 | 15 | 5 | 108.045 | 12.89 | 0.028 | 352 | 22.6654 | 0.036134 | -19.5426 | -75
QuAd_3212_0102 | 8 | 5.469 | 11 | 3 | 87.756 | 44.531 | 0.053 | 360 | 22.5678 | 1.1924 | 2.9054 | -15
QuAd_3212_0112 | 8 | 5.469 | 11 | 3 | 87.756 | 44.531 | 0.053 | 360 | 22.5678 | 1.1924 | 2.9054 | -15
QuAd_2312_0002 | 8 | 5.424 | 9 | 2 | 88.568 | 67.773 | 0.056 | 368 | 22.4723 | 2.0054 | 2.007 | 15
QuAd_2312_0012 | 8 | 5.424 | 9 | 2 | 88.568 | 67.773 | 0.056 | 368 | 22.4723 | 2.0054 | 2.007 | 15
QuAd_3221_0034 | 8 | 5.566 | 14 | 5 | 100.852 | 52.343 | 0.039 | 368 | 22.4723 | -0.56007 | -11.5842 | -70
QuAd_4112_0202 | 8 | 5.401 | 12 | 3 | 86.556 | 35.937 | 0.053 | 368 | 22.4723 | 2.421 | 4.2331 | -20
QuAd_4112_0212 | 8 | 5.401 | 12 | 3 | 86.556 | 35.937 | 0.053 | 368 | 22.4723 | 2.421 | 4.2331 | -20
QuAd_422_004 | 8 | 5.511 | 11 | 3 | 92.96 | 50.781 | 0.058 | 368 | 22.4723 | 0.4336 | -2.8523 | -15
QuAd_431_015 | 8 | 5.508 | 14 | 4 | 99.06 | 25.39 | 0.032 | 368 | 22.4723 | 0.4878 | -9.6015 | -50
QuAd_2312_0102 | 8 | 5.46 | 10 | 2 | 90.824 | 45.312 | 0.052 | 372 | 22.4254 | 1.355 | -0.48904 | 10
QuAd_2312_0112 | 8 | 5.46 | 10 | 2 | 90.824 | 45.312 | 0.052 | 372 | 22.4254 | 1.355 | -0.48904 | 10
QuAd_3212_0202 | 8 | 5.429 | 12 | 3 | 90.073 | 36.328 | 0.051 | 372 | 22.4254 | 1.9151 | 0.34188 | -20
QuAd_3212_0212 | 8 | 5.429 | 12 | 3 | 90.073 | 36.328 | 0.051 | 372 | 22.4254 | 1.9151 | 0.34188 | -20
QuAd_1412_0002 | 8 | 5.417 | 10 | 2 | 80.749 | 68.164 | 0.053 | 376 | 22.3789 | 2.1319 | 10.6581 | 10
QuAd_1412_0012 | 8 | 5.417 | 10 | 2 | 80.749 | 68.164 | 0.053 | 376 | 22.3789 | 2.1319 | 10.6581 | 10
QuAd_2231_0024 | 8 | 5.468 | 12 | 4 | 100.911 | 53.906 | 0.027 | 376 | 22.3789 | 1.2105 | -11.6494 | -40
QuAd_341_005 | 8 | 5.525 | 13 | 4 | 95.163 | 56.64 | 0.038 | 376 | 22.3789 | 0.18067 | -5.2898 | -45
QuAd_4112_0302 | 8 | 5.4 | 13 | 3 | 86.604 | 32.031 | 0.051 | 376 | 22.3789 | 2.439 | 4.18 | -25
QuAd_4112_0312 | 8 | 5.4 | 13 | 3 | 86.604 | 32.031 | 0.051 | 376 | 22.3789 | 2.439 | 4.18 | -25
QuAd_3131_0024 | 8 | 5.476 | 14 | 5 | 97.766 | 29.687 | 0.026 | 384 | 22.2875 | 1.0659 | -8.1698 | -70
QuAd_3131_0124 | 8 | 5.476 | 14 | 5 | 97.766 | 29.687 | 0.026 | 384 | 22.2875 | 1.0659 | -8.1698 | -70
QuAd_3212_0032 | 8 | 5.391 | 12 | 3 | 90.86 | 54.687 | 0.051 | 384 | 22.2875 | 2.6016 | -0.52887 | -20
QuAd_4112_0022 | 8 | 5.4 | 12 | 3 | 86.417 | 34.375 | 0.048 | 384 | 22.2875 | 2.439 | 4.3869 | -20
QuAd_4112_0122 | 8 | 5.4 | 12 | 3 | 86.417 | 34.375 | 0.048 | 384 | 22.2875 | 2.439 | 4.3869 | -20
QuAd_4121_0034 | 8 | 5.571 | 15 | 5 | 96.227 | 27.343 | 0.034 | 384 | 22.2875 | -0.65041 | -6.467 | -75
QuAd_4121_0134 | 8 | 5.571 | 15 | 5 | 96.227 | 27.343 | 0.034 | 384 | 22.2875 | -0.65041 | -6.467 | -75
QuAd_5111_0023 | 8 | 5.429 | 13 | 4 | 98.375 | 28.125 | 0.05 | 384 | 22.2875 | 1.9151 | -8.8436 | -45
QuAd_5111_0123 | 8 | 5.429 | 13 | 4 | 98.375 | 28.125 | 0.05 | 384 | 22.2875 | 1.9151 | -8.8436 | -45
QuAd_512_002 | 8 | 5.407 | 10 | 3 | 93.415 | 28.125 | 0.05 | 384 | 22.2875 | 2.3126 | -3.3558 | -10
QuAd_512_012 | 8 | 5.407 | 10 | 3 | 93.415 | 28.125 | 0.05 | 384 | 22.2875 | 2.3126 | -3.3558 | -10
QuAd_1241_0014 | 8 | 5.466 | 12 | 4 | 97.028 | 57.226 | 0.023 | 388 | 22.2425 | 1.2466 | -7.3532 | -40
QuAd_2141_0014 | 8 | 5.543 | 12 | 4 | 100.586 | 39.062 | 0.024 | 388 | 22.2425 | -0.14453 | -11.2899 | -40
QuAd_2141_0114 | 8 | 5.543 | 12 | 4 | 100.586 | 39.062 | 0.024 | 388 | 22.2425 | -0.14453 | -11.2899 | -40
QuAd_2321_0034 | 8 | 5.543 | 14 | 5 | 103.498 | 57.421 | 0.026 | 392 | 22.1979 | -0.14453 | -14.5117 | -70
QuAd_2411_0044 | 8 | 5.589 | 15 | 5 | 100.089 | 57.421 | 0.026 | 392 | 22.1979 | -0.97561 | -10.74 | -75
QuAd_251_004 | 8 | 5.602 | 11 | 4 | 98.323 | 57.421 | 0.026 | 392 | 22.1979 | -1.2105 | -8.786 | -35
QuAd_3221_0134 | 8 | 5.566 | 16 | 6 | 103.673 | 26.953 | 0.024 | 392 | 22.1979 | -0.56007 | -14.7054 | -100
QuAd_3311_0144 | 8 | 5.481 | 17 | 6 | 96.262 | 26.953 | 0.024 | 392 | 22.1979 | 0.97561 | -6.5057 | -105
QuAd_341_014 | 8 | 5.472 | 13 | 5 | 96.517 | 26.953 | 0.024 | 392 | 22.1979 | 1.1382 | -6.7879 | -65
QuAd_1151_0004 | 8 | 5.472 | 12 | 4 | 89.393 | 61.914 | 0.026 | 393 | 22.1869 | 1.1382 | 1.0942 | -40
QuAd_2231_0124 | 8 | 5.469 | 14 | 5 | 103.229 | 34.375 | 0.025 | 394 | 22.1758 | 1.1924 | -14.2141 | -70
QuAd_1331_0024 | 8 | 5.566 | 14 | 5 | 97.814 | 61.816 | 0.027 | 396 | 22.1539 | -0.56007 | -8.2229 | -70
QuAd_3131_0224 | 8 | 5.551 | 16 | 6 | 104.358 | 22.265 | 0.025 | 396 | 22.1539 | -0.28907 | -15.4633 | -100
QuAd_2222_0012 | 8 | 5.399 | 9 | 2 | 92.713 | 60.156 | 0.047 | 400 | 22.1102 | 2.4571 | -2.5791 | 15
QuAd_3122_0012 | 8 | 5.404 | 11 | 3 | 88.673 | 43.75 | 0.048 | 400 | 22.1102 | 2.3668 | 1.8909 | -15
QuAd_3122_0112 | 8 | 5.404 | 11 | 3 | 88.673 | 43.75 | 0.048 | 400 | 22.1102 | 2.3668 | 1.8909 | -15
QuAd_4121_0234 | 8 | 5.566 | 17 | 6 | 109.481 | 14.453 | 0.023 | 400 | 22.1102 | -0.56007 | -21.1314 | -105
QuAd_4211_0244 | 8 | 5.559 | 18 | 6 | 104.29 | 14.453 | 0.023 | 400 | 22.1102 | -0.4336 | -15.388 | -110
QuAd_431_024 | 8 | 5.566 | 14 | 5 | 106.896 | 14.453 | 0.023 | 400 | 22.1102 | -0.56007 | -18.2713 | -70
QuAd_2321_0134 | 8 | 5.569 | 15 | 5 | 105.639 | 30.468 | 0.025 | 402 | 22.0885 | -0.61427 | -16.8806 | -75
QuAd_1421_0034 | 8 | 5.584 | 15 | 5 | 102.22 | 59.472 | 0.026 | 404 | 22.067 | -0.88528 | -13.0977 | -75
QuAd_3221_0234 | 8 | 5.474 | 17 | 6 | 98.692 | 18.359 | 0.025 | 404 | 22.067 | 1.1021 | -9.1943 | -105
QuAd_4121_0334 | 8 | 5.557 | 18 | 6 | 108.884 | 12.109 | 0.024 | 408 | 22.0242 | -0.39747 | -20.4709 | -110
QuAd_2222_0112 | 8 | 5.438 | 11 | 3 | 94.538 | 48.046 | 0.049 | 412 | 21.9818 | 1.7525 | -4.5983 | -15
QuAd_3122_0212 | 8 | 5.401 | 13 | 4 | 91.682 | 39.843 | 0.049 | 412 | 21.9818 | 2.421 | -1.4383 | -45
QuAd_1322_0012 | 8 | 5.391 | 11 | 3 | 84.448 | 69.824 | 0.051 | 416 | 21.9399 | 2.6016 | 6.5655 | -15
QuAd_3311_0023 | 8 | 5.46 | 13 | 4 | 89.657 | 60.937 | 0.053 | 416 | 21.9399 | 1.355 | 0.80215 | -45
QuAd_332_002 | 8 | 5.467 | 10 | 3 | 87.239 | 60.937 | 0.053 | 416 | 21.9399 | 1.2285 | 3.4775 | -10
QuAd_4112_0032 | 8 | 5.423 | 13 | 3 | 90.265 | 32.812 | 0.049 | 416 | 21.9399 | 2.0235 | 0.12945 | -25
QuAd_4112_0132 | 8 | 5.423 | 13 | 3 | 90.265 | 32.812 | 0.049 | 416 | 21.9399 | 2.0235 | 0.12945 | -25
QuAd_4211_0123 | 8 | 5.391 | 14 | 4 | 96.866 | 32.812 | 0.048 | 416 | 21.9399 | 2.6016 | -7.174 | -50
QuAd_422_012 | 8 | 5.436 | 11 | 3 | 92.842 | 32.812 | 0.048 | 416 | 21.9399 | 1.7886 | -2.7218 | -15
QuAd_5111_0344 | 8 | 5.571 | 19 | 7 | 113.814 | 8.203 | 0.022 | 416 | 21.9399 | -0.65041 | -25.9255 | -135
QuAd_521_034 | 8 | 5.602 | 15 | 6 | 105.198 | 8.203 | 0.022 | 416 | 21.9399 | -1.2105 | -16.3926 | -95
QuAd_2411_0144 | 8 | 5.539 | 16 | 6 | 113.431 | 28.515 | 0.024 | 418 | 21.919 | -0.072267 | -25.5018 | -100
QuAd_1232_0002 | 8 | 5.467 | 9 | 2 | 87.207 | 74.609 | 0.053 | 420 | 21.8983 | 1.2285 | 3.5129 | 15
QuAd_1511_0044 | 8 | 5.568 | 16 | 6 | 99.312 | 58.3 | 0.025 | 420 | 21.8983 | -0.59621 | -9.8803 | -100
QuAd_2132_0002 | 8 | 5.467 | 9 | 2 | 87.933 | 64.843 | 0.053 | 420 | 21.8983 | 1.2285 | 2.7096 | 15
QuAd_2132_0102 | 8 | 5.467 | 9 | 2 | 87.933 | 64.843 | 0.053 | 420 | 21.8983 | 1.2285 | 2.7096 | 15
QuAd_3311_0244 | 8 | 5.513 | 18 | 7 | 101.858 | 16.406 | 0.023 | 420 | 21.8983 | 0.39747 | -12.6972 | -130
QuAd_3212_0122 | 8 | 5.404 | 13 | 4 | 91.187 | 39.062 | 0.049 | 424 | 21.8571 | 2.3668 | -0.89066 | -45
QuAd_4211_0344 | 8 | 5.514 | 19 | 7 | 115.428 | 10.156 | 0.023 | 424 | 21.8571 | 0.3794 | -27.7113 | -135
QuAd_2312_0022 | 8 | 5.426 | 11 | 3 | 92.602 | 64.453 | 0.052 | 432 | 21.776 | 1.9693 | -2.4562 | -15
QuAd_3311_0024 | 8 | 5.474 | 14 | 5 | 89.117 | 60.937 | 0.054 | 432 | 21.776 | 1.1021 | 1.3996 | -70
QuAd_4112_0222 | 8 | 5.467 | 14 | 4 | 99.612 | 28.125 | 0.048 | 432 | 21.776 | 1.2285 | -10.2122 | -50
QuAd_5111_0444 | 8 | 5.536 | 20 | 8 | 110.338 | 7.031 | 0.022 | 432 | 21.776 | -0.018067 | -22.0796 | -160
QuAd_2312_0122 | 8 | 5.42 | 12 | 3 | 92.414 | 39.453 | 0.047 | 436 | 21.7359 | 2.0777 | -2.2482 | -20
QuAd_3212_0222 | 8 | 5.403 | 14 | 4 | 90.283 | 29.687 | 0.047 | 436 | 21.7359 | 2.3848 | 0.10954 | -50
QuAd_1412_0022 | 8 | 5.428 | 12 | 3 | 93.208 | 64.746 | 0.048 | 440 | 21.6963 | 1.9332 | -3.1267 | -20
QuAd_4112_0322 | 8 | 5.421 | 15 | 4 | 99.524 | 24.218 | 0.046 | 440 | 21.6963 | 2.0596 | -10.1148 | -55
QuAd_2222_0022 | 8 | 5.417 | 10 | 2 | 92.018 | 57.812 | 0.046 | 448 | 21.618 | 2.1319 | -1.8101 | 10
QuAd_3122_0022 | 8 | 5.469 | 12 | 3 | 88.164 | 35.937 | 0.045 | 448 | 21.618 | 1.1924 | 2.454 | -20
QuAd_3122_0122 | 8 | 5.469 | 12 | 3 | 88.164 | 35.937 | 0.045 | 448 | 21.618 | 1.1924 | 2.454 | -20
QuAd_4211_0124 | 8 | 5.537 | 15 | 5 | 101.193 | 32.812 | 0.049 | 448 | 21.618 | -0.036134 | -11.9615 | -75
QuAd_5111_0223 | 8 | 5.449 | 15 | 5 | 101.032 | 20.312 | 0.045 | 448 | 21.618 | 1.5537 | -11.7833 | -75
QuAd_512_022 | 8 | 5.48 | 12 | 4 | 93.833 | 20.312 | 0.045 | 448 | 21.618 | 0.99368 | -3.8182 | -40
QuAd_611_044 | 8 | 5.554 | 16 | 6 | 107.037 | 5.078 | 0.021 | 448 | 21.618 | -0.34327 | -18.4273 | -100
QuAd_251_014 | 8 | 5.582 | 12 | 4 | 102.301 | 27.148 | 0.021 | 450 | 21.5987 | -0.84914 | -13.1874 | -40
QuAd_161_004 | 8 | 5.593 | 12 | 4 | 95.803 | 57.519 | 0.022 | 452 | 21.5794 | -1.0479 | -5.9979 | -40
QuAd_341_024 | 8 | 5.514 | 14 | 5 | 101.088 | 15.039 | 0.021 | 452 | 21.5794 | 0.3794 | -11.8453 | -70
QuAd_1232_0012 | 8 | 5.443 | 10 | 2 | 90.883 | 60.937 | 0.043 | 456 | 21.5412 | 1.6621 | -0.55431 | 10
QuAd_2132_0012 | 8 | 5.443 | 10 | 2 | 90.854 | 44.531 | 0.044 | 456 | 21.5412 | 1.6621 | -0.52223 | 10
QuAd_2132_0112 | 8 | 5.443 | 10 | 2 | 90.854 | 44.531 | 0.044 | 456 | 21.5412 | 1.6621 | -0.52223 | 10
QuAd_3212_0132 | 8 | 5.404 | 14 | 4 | 94.548 | 33.593 | 0.044 | 456 | 21.5412 | 2.3668 | -4.6093 | -50
QuAd_3311_0123 | 8 | 5.416 | 14 | 4 | 91.246 | 33.593 | 0.044 | 456 | 21.5412 | 2.15 | -0.95594 | -50
QuAd_332_012 | 8 | 5.47 | 11 | 3 | 90.499 | 33.593 | 0.044 | 456 | 21.5412 | 1.1743 | -0.12945 | -15
QuAd_431_034 | 8 | 5.602 | 15 | 5 | 110.928 | 8.789 | 0.02 | 456 | 21.5412 | -1.2105 | -22.7324 | -75
QuAd_2222_0122 | 8 | 5.428 | 12 | 3 | 96.392 | 40.625 | 0.045 | 460 | 21.5032 | 1.9332 | -6.6496 | -20
QuAd_3122_0222 | 8 | 5.411 | 14 | 4 | 91.785 | 29.687 | 0.045 | 460 | 21.5032 | 2.2403 | -1.5523 | -50
QuAd_1322_0022 | 8 | 5.411 | 12 | 3 | 84.944 | 65.429 | 0.047 | 464 | 21.4656 | 2.2403 | 6.0167 | -20
QuAd_2312_0032 | 8 | 5.42 | 12 | 3 | 89.487 | 61.328 | 0.046 | 464 | 21.4656 | 2.0777 | 0.99024 | -20
QuAd_2411_0023 | 8 | 5.391 | 12 | 3 | 89.437 | 61.328 | 0.046 | 464 | 21.4656 | 2.6016 | 1.0456 | -20
QuAd_242_002 | 8 | 5.414 | 9 | 2 | 82.498 | 61.328 | 0.046 | 464 | 21.4656 | 2.1861 | 8.723 | 15
QuAd_4112_0232 | 8 | 5.473 | 15 | 4 | 102.707 | 22.656 | 0.044 | 464 | 21.4656 | 1.1201 | -13.6366 | -55
QuAd_4211_0223 | 8 | 5.46 | 15 | 4 | 99.749 | 22.656 | 0.044 | 464 | 21.4656 | 1.355 | -10.3638 | -55
QuAd_422_022 | 8 | 5.468 | 12 | 3 | 94.897 | 22.656 | 0.044 | 464 | 21.4656 | 1.2105 | -4.9955 | -20
QuAd_521_044 | 8 | 5.583 | 16 | 6 | 113.562 | 5.664 | 0.02 | 464 | 21.4656 | -0.86721 | -25.6467 | -100
QuAd_1142_0002 | 8 | 5.443 | 10 | 2 | 81.73 | 65.332 | 0.046 | 465 | 21.4563 | 1.6621 | 9.5727 | 10
QuAd_2312_0132 | 8 | 5.426 | 13 | 3 | 97.132 | 36.718 | 0.044 | 468 | 21.4283 | 1.9693 | -7.4683 | -25
QuAd_3212_0232 | 8 | 5.47 | 15 | 4 | 92.201 | 25.781 | 0.044 | 468 | 21.4283 | 1.1743 | -2.0126 | -55
QuAd_1412_0032 | 8 | 5.468 | 13 | 3 | 91.994 | 63.085 | 0.046 | 472 | 21.3914 | 1.2105 | -1.7835 | -25
QuAd_4112_0332 | 8 | 5.42 | 16 | 4 | 101.129 | 20.312 | 0.043 | 472 | 21.3914 | 2.0777 | -11.8906 | -60
QuAd_5111_0323 | 8 | 5.521 | 16 | 5 | 106.04 | 16.406 | 0.042 | 480 | 21.3184 | 0.25294 | -17.3242 | -80
QuAd_512_032 | 8 | 5.448 | 13 | 4 | 97.786 | 16.406 | 0.042 | 480 | 21.3184 | 1.5718 | -8.1919 | -45
QuAd_611_054 | 8 | 5.558 | 17 | 6 | 105.079 | 4.101 | 0.019 | 480 | 21.3184 | -0.41554 | -16.261 | -105
QuAd_2411_0123 | 8 | 5.496 | 13 | 4 | 103.149 | 33.984 | 0.041 | 484 | 21.2823 | 0.70461 | -14.1256 | -45
QuAd_242_012 | 8 | 5.523 | 10 | 3 | 98.599 | 33.984 | 0.041 | 484 | 21.2823 | 0.2168 | -9.0914 | -10
QuAd_3311_0223 | 8 | 5.479 | 15 | 5 | 100.804 | 23.046 | 0.041 | 484 | 21.2823 | 1.0117 | -11.5311 | -75
QuAd_332_022 | 8 | 5.432 | 12 | 4 | 100.497 | 23.046 | 0.041 | 484 | 21.2823 | 1.8609 | -11.1914 | -40
QuAd_1511_0023 | 8 | 5.491 | 13 | 4 | 96.617 | 61.523 | 0.043 | 488 | 21.2466 | 0.79494 | -6.8985 | -45
QuAd_152_002 | 8 | 5.51 | 10 | 3 | 86.551 | 61.523 | 0.043 | 488 | 21.2466 | 0.45167 | 4.2387 | -10
QuAd_4211_0323 | 8 | 5.428 | 16 | 5 | 106.467 | 17.578 | 0.041 | 488 | 21.2466 | 1.9332 | -17.7967 | -80
QuAd_422_032 | 8 | 5.43 | 13 | 4 | 105.627 | 17.578 | 0.041 | 488 | 21.2466 | 1.897 | -16.8673 | -45
QuAd_5111_0423 | 8 | 5.496 | 17 | 6 | 113.153 | 14.453 | 0.041 | 496 | 21.176 | 0.70461 | -25.1942 | -105
QuAd_512_042 | 8 | 5.53 | 14 | 5 | 109.131 | 14.453 | 0.041 | 496 | 21.176 | 0.090334 | -20.7442 | -70
QuAd_5111_0044 | 8 | 5.569 | 16 | 6 | 108.55 | 26.562 | 0.05 | 512 | 21.0381 | -0.61427 | -20.1013 | -100
QuAd_5111_0144 | 8 | 5.569 | 16 | 6 | 108.55 | 26.562 | 0.05 | 512 | 21.0381 | -0.61427 | -20.1013 | -100
QuAd_5111_0224 | 8 | 5.475 | 16 | 6 | 101.954 | 20.312 | 0.047 | 512 | 21.0381 | 1.084 | -12.8034 | -100
QuAd_611_023 | 8 | 5.499 | 13 | 4 | 96.855 | 12.5 | 0.039 | 512 | 21.0381 | 0.65041 | -7.1618 | -45
QuAd_62_02 | 8 | 5.5 | 10 | 3 | 96.223 | 12.5 | 0.039 | 512 | 21.0381 | 0.63234 | -6.4626 | -10
QuAd_71_04 | 8 | 5.505 | 12 | 4 | 87.791 | 3.125 | 0.018 | 512 | 21.0381 | 0.54201 | 2.8667 | -40
QuAd_4211_0044 | 8 | 5.571 | 15 | 5 | 98.992 | 51.562 | 0.064 | 544 | 20.7748 | -0.65041 | -9.5262 | -75
QuAd_611_025 | 8 | 5.519 | 15 | 5 | 103.425 | 12.89 | 0.041 | 576 | 20.5266 | 0.28907 | -14.431 | -75
QuAd_2411_0024 | 8 | 5.48 | 13 | 4 | 89.599 | 61.718 | 0.051 | 584 | 20.4667 | 0.99368 | 0.86632 | -45
QuAd_3311_0124 | 8 | 5.518 | 15 | 5 | 97.06 | 34.375 | 0.048 | 584 | 20.4667 | 0.30714 | -7.3886 | -75
QuAd_4211_0224 | 8 | 5.581 | 16 | 5 | 105.076 | 23.437 | 0.048 | 592 | 20.4076 | -0.83107 | -16.2577 | -80
QuAd_5111_0324 | 8 | 5.475 | 17 | 6 | 102.983 | 17.187 | 0.047 | 608 | 20.2918 | 1.084 | -13.9419 | -105
QuAd_2411_0124 | 8 | 5.467 | 14 | 5 | 101.359 | 34.57 | 0.046 | 610 | 20.2775 | 1.2285 | -12.1451 | -70
QuAd_1511_0024 | 8 | 5.509 | 14 | 5 | 92.136 | 61.865 | 0.047 | 612 | 20.2633 | 0.46974 | -1.9407 | -70
QuAd_3311_0224 | 8 | 5.557 | 16 | 6 | 104.668 | 23.828 | 0.046 | 612 | 20.2633 | -0.39747 | -15.8062 | -100
QuAd_4211_0324 | 8 | 5.574 | 17 | 6 | 111.711 | 18.359 | 0.046 | 616 | 20.235 | -0.70461 | -23.5987 | -105
QuAd_5111_0424 | 8 | 5.472 | 18 | 7 | 106.862 | 15.234 | 0.045 | 624 | 20.179 | 1.1382 | -18.2337 | -130
QuAd_2222_0001 | 8 | 5.443 | 6 | 1 | 87.093 | 72.656 | 0.075 | 640 | 20.069 | 1.6621 | 3.639 | 50
QuAd_2222_0101 | 8 | 5.443 | 8 | 2 | 87.672 | 65.82 | 0.076 | 640 | 20.069 | 1.6621 | 2.9984 | 20
QuAd_3122_0001 | 8 | 5.443 | 8 | 2 | 81.795 | 61.718 | 0.075 | 640 | 20.069 | 1.6621 | 9.5008 | 20
QuAd_3122_0101 | 8 | 5.443 | 8 | 2 | 81.795 | 61.718 | 0.075 | 640 | 20.069 | 1.6621 | 9.5008 | 20
QuAd_3122_0201 | 8 | 5.443 | 10 | 3 | 86.625 | 60.351 | 0.076 | 640 | 20.069 | 1.6621 | 4.1568 | -10
QuAd_422_001 | 8 | 5.443 | 8 | 2 | 81.606 | 56.25 | 0.075 | 640 | 20.069 | 1.6621 | 9.7099 | 20
QuAd_611_024 | 8 | 5.553 | 14 | 5 | 99.678 | 13.281 | 0.044 | 640 | 20.069 | -0.3252 | -10.2852 | -70
QuAd_1322_0001 | 8 | 5.443 | 8 | 2 | 81.761 | 80.175 | 0.078 | 648 | 20.0151 | 1.6621 | 9.5384 | 20
QuAd_3221_0014 | 8 | 5.472 | 12 | 4 | 91.289 | 57.031 | 0.057 | 656 | 19.9618 | 1.1382 | -1.0035 | -40
QuAd_4121_0014 | 8 | 5.472 | 13 | 4 | 85.505 | 38.281 | 0.058 | 672 | 19.8571 | 1.1382 | 5.396 | -45
QuAd_4121_0114 | 8 | 5.472 | 13 | 4 | 85.505 | 38.281 | 0.058 | 672 | 19.8571 | 1.1382 | 5.396 | -45
QuAd_2321_0014 | 8 | 5.48 | 12 | 4 | 89.257 | 66.796 | 0.063 | 680 | 19.8057 | 0.99368 | 1.2447 | -40
QuAd_3221_0114 | 8 | 5.476 | 14 | 5 | 91.78 | 42.968 | 0.06 | 680 | 19.8057 | 1.0659 | -1.5468 | -70
QuAd_4121_0214 | 8 | 5.477 | 15 | 5 | 98.898 | 33.593 | 0.06 | 688 | 19.7549 | 1.0479 | -9.4222 | -75
QuAd_2321_0114 | 8 | 5.474 | 13 | 4 | 93.676 | 43.554 | 0.059 | 690 | 19.7423 | 1.1021 | -3.6445 | -45
QuAd_1421_0014 | 8 | 5.474 | 13 | 4 | 90.723 | 67.138 | 0.06 | 692 | 19.7297 | 1.1021 | -0.37729 | -45
QuAd_3221_0214 | 8 | 5.575 | 15 | 5 | 95.34 | 34.375 | 0.058 | 692 | 19.7297 | -0.72267 | -5.4856 | -75
QuAd_4121_0314 | 8 | 5.582 | 16 | 5 | 105.74 | 29.687 | 0.058 | 696 | 19.7047 | -0.84914 | -16.9923 | -80
QuAd_3212_0001 | 8 | 5.44 | 8 | 2 | 81.774 | 62.5 | 0.078 | 704 | 19.6551 | 1.7164 | 9.524 | 20
QuAd_3212_0011 | 8 | 5.44 | 8 | 2 | 81.774 | 62.5 | 0.078 | 704 | 19.6551 | 1.7164 | 9.524 | 20
QuAd_4112_0001 | 8 | 5.442 | 9 | 2 | 77.212 | 46.875 | 0.078 | 704 | 19.6551 | 1.6802 | 14.5715 | 15
QuAd_4112_0011 | 8 | 5.442 | 9 | 2 | 77.212 | 46.875 | 0.078 | 704 | 19.6551 | 1.6802 | 14.5715 | 15
QuAd_4112_0101 | 8 | 5.442 | 9 | 2 | 77.212 | 46.875 | 0.078 | 704 | 19.6551 | 1.6802 | 14.5715 | 15
QuAd_4112_0111 | 8 | 5.442 | 9 | 2 | 77.212 | 46.875 | 0.078 | 704 | 19.6551 | 1.6802 | 14.5715 | 15
QuAd_4211_0033 | 8 | 5.4 | 13 | 3 | 92.322 | 53.125 | 0.07 | 704 | 19.6551 | 2.439 | -2.1464 | -25
QuAd_5111_0024 | 8 | 5.472 | 14 | 5 | 96.333 | 28.906 | 0.061 | 704 | 19.6551 | 1.1382 | -6.5843 | -70
QuAd_5111_0124 | 8 | 5.472 | 14 | 5 | 96.333 | 28.906 | 0.061 | 704 | 19.6551 | 1.1382 | -6.5843 | -70
QuAd_521_014 | 8 | 5.474 | 13 | 5 | 98.012 | 25.781 | 0.057 | 704 | 19.6551 | 1.1021 | -8.4419 | -65
QuAd_2231_0004 | 8 | 5.566 | 10 | 3 | 93.156 | 72.265 | 0.069 | 728 | 19.5095 | -0.56007 | -3.0692 | -10
QuAd_2231_0104 | 8 | 5.472 | 12 | 4 | 91.289 | 66.21 | 0.071 | 734 | 19.4738 | 1.1382 | -1.0035 | -40
QuAd_3131_0004 | 8 | 5.572 | 12 | 4 | 88.125 | 61.718 | 0.07 | 736 | 19.462 | -0.66847 | 2.4972 | -40
QuAd_3131_0104 | 8 | 5.572 | 12 | 4 | 88.125 | 61.718 | 0.07 | 736 | 19.462 | -0.66847 | 2.4972 | -40
QuAd_3131_0204 | 8 | 5.6 | 14 | 5 | 90.553 | 60.937 | 0.071 | 736 | 19.462 | -1.1743 | -0.1892 | -70
QuAd_3221_0023 | 8 | 5.404 | 12 | 3 | 88.56 | 54.687 | 0.051 | 736 | 19.462 | 2.3668 | 2.0159 | -20
QuAd_4211_0024 | 8 | 5.472 | 13 | 4 | 91.119 | 53.906 | 0.07 | 736 | 19.462 | 1.1382 | -0.81543 | -45
QuAd_431_004 | 8 | 5.566 | 12 | 4 | 94.313 | 57.031 | 0.071 | 736 | 19.462 | -0.56007 | -4.3493 | -40
QuAd_521_015 | 8 | 5.49 | 14 | 5 | 102.3 | 25.39 | 0.058 | 736 | 19.462 | 0.81301 | -13.1863 | -70
QuAd_1331_0004 | 8 | 5.475 | 12 | 4 | 83.904 | 80.419 | 0.073 | 740 | 19.4385 | 1.084 | 7.1674 | -40
QuAd_3212_0101 | 8 | 5.421 | 10 | 3 | 83.769 | 51.562 | 0.082 | 752 | 19.3686 | 2.0596 | 7.3167 | -10
QuAd_3212_0111 | 8 | 5.421 | 10 | 3 | 83.769 | 51.562 | 0.082 | 752 | 19.3686 | 2.0596 | 7.3167 | -10
QuAd_4112_0201 | 8 | 5.446 | 11 | 3 | 82.414 | 43.75 | 0.082 | 752 | 19.3686 | 1.6079 | 8.8159 | -15
QuAd_4112_0211 | 8 | 5.446 | 11 | 3 | 82.414 | 43.75 | 0.082 | 752 | 19.3686 | 1.6079 | 8.8159 | -15
QuAd_2312_0101 | 8 | 5.44 | 9 | 2 | 85.621 | 52.343 | 0.081 | 760 | 19.3227 | 1.7164 | 5.2676 | 15
QuAd_2312_0111 | 8 | 5.44 | 9 | 2 | 85.621 | 52.343 | 0.081 | 760 | 19.3227 | 1.7164 | 5.2676 | 15
QuAd_3212_0201 | 8 | 5.443 | 11 | 3 | 81.634 | 44.531 | 0.081 | 760 | 19.3227 | 1.6621 | 9.6789 | -15
QuAd_3212_0211 | 8 | 5.443 | 11 | 3 | 81.634 | 44.531 | 0.081 | 760 | 19.3227 | 1.6621 | 9.6789 | -15
QuAd_4112_0301 | 8 | 5.447 | 12 | 3 | 83.606 | 40.625 | 0.081 | 760 | 19.3227 | 1.5899 | 7.4971 | -20
QuAd_4112_0311 | 8 | 5.447 | 12 | 3 | 83.606 | 40.625 | 0.081 | 760 | 19.3227 | 1.5899 | 7.4971 | -20
QuAd_1223_0000 | 8 | 5.44 | 6 | 1 | 83.332 | 82.421 | 0.097 | 768 | 19.2772 | 1.7164 | 7.8002 | 50
QuAd_1223_0010 | 8 | 5.444 | 8 | 2 | 81.178 | 79.296 | 0.1 | 768 | 19.2772 | 1.6441 | 10.1834 | 20
QuAd_1412_0001 | 8 | 5.421 | 9 | 2 | 78.526 | 72.265 | 0.083 | 768 | 19.2772 | 2.0596 | 13.1177 | 15
QuAd_1412_0011 | 8 | 5.421 | 9 | 2 | 78.526 | 72.265 | 0.083 | 768 | 19.2772 | 2.0596 | 13.1177 | 15
QuAd_2123_0000 | 8 | 5.443 | 6 | 1 | 80.695 | 75.39 | 0.097 | 768 | 19.2772 | 1.6621 | 10.7178 | 50
QuAd_2123_0010 | 8 | 5.443 | 8 | 2 | 82.802 | 71.093 | 0.101 | 768 | 19.2772 | 1.6621 | 8.3866 | 20
QuAd_2123_0100 | 8 | 5.443 | 6 | 1 | 80.695 | 75.39 | 0.097 | 768 | 19.2772 | 1.6621 | 10.7178 | 50
QuAd_2123_0110 | 8 | 5.443 | 8 | 2 | 82.802 | 71.093 | 0.101 | 768 | 19.2772 | 1.6621 | 8.3866 | 20
QuAd_2213_0000 | 8 | 5.443 | 6 | 1 | 80.195 | 76.171 | 0.097 | 768 | 19.2772 | 1.6621 | 11.271 | 50
QuAd_2213_0010 | 8 | 5.443 | 6 | 1 | 80.195 | 76.171 | 0.097 | 768 | 19.2772 | 1.6621 | 11.271 | 50
QuAd_2213_0020 | 8 | 5.443 | 8 | 2 | 85.249 | 77.148 | 0.101 | 768 | 19.2772 | 1.6621 | 5.6792 | 20
QuAd_2213_0100 | 8 | 5.445 | 8 | 2 | 82.654 | 69.628 | 0.098 | 768 | 19.2772 | 1.626 | 8.5504 | 20
QuAd_2213_0110 | 8 | 5.445 | 8 | 2 | 82.654 | 69.628 | 0.098 | 768 | 19.2772 | 1.626 | 8.5504 | 20
QuAd_2213_0120 | 8 | 5.443 | 10 | 3 | 86.689 | 69.433 | 0.101 | 768 | 19.2772 | 1.6621 | 4.086 | -10
QuAd_2312_0001 | 8 | 5.444 | 8 | 2 | 81.056 | 71.875 | 0.086 | 768 | 19.2772 | 1.6441 | 10.3184 | 20
QuAd_2312_0011 | 8 | 5.444 | 8 | 2 | 81.056 | 71.875 | 0.086 | 768 | 19.2772 | 1.6441 | 10.3184 | 20
QuAd_233_010 | 8 | 5.444 | 8 | 2 | 82.181 | 66.406 | 0.1 | 768 | 19.2772 | 1.6441 | 9.0737 | 20
QuAd_3113_0000 | 8 | 5.443 | 8 | 2 | 74.074 | 66.406 | 0.097 | 768 | 19.2772 | 1.6621 | 18.0434 | 20 | x
QuAd_3113_0010 | 8 | 5.443 | 8 | 2 | 74.074 | 66.406 | 0.097 | 768 | 19.2772 | 1.6621 | 18.0434 | 20
QuAd_3113_0020 | 8 | 5.443 | 10 | 3 | 79.906 | 66.21 | 0.1 | 768 | 19.2772 | 1.6621 | 11.5908 | -10
QuAd_3113_0100 | 8 | 5.443 | 8 | 2 | 74.074 | 66.406 | 0.097 | 768 | 19.2772 | 1.6621 | 18.0434 | 20
QuAd_3113_0110 | 8 | 5.443 | 8 | 2 | 74.074 | 66.406 | 0.097 | 768 | 19.2772 | 1.6621 | 18.0434 | 20
QuAd_3113_0120 | 8 | 5.443 | 10 | 3 | 79.906 | 66.21 | 0.1 | 768 | 19.2772 | 1.6621 | 11.5908 | -10
QuAd_3113_0200 | 8 | 5.443 | 10 | 3 | 79.817 | 64.746 | 0.097 | 768 | 19.2772 | 1.6621 | 11.6893 | -10
QuAd_3113_0210 | 8 | 5.443 | 10 | 3 | 79.817 | 64.746 | 0.097 | 768 | 19.2772 | 1.6621 | 11.6893 | -10
QuAd_3113_0220 | 8 | 5.44 | 12 | 4 | 85.6 | 63.964 | 0.1 | 768 | 19.2772 | 1.7164 | 5.2909 | -40
QuAd_323_000 | 8 | 5.443 | 7 | 2 | 79.379 | 71.875 | 0.097 | 768 | 19.2772 | 1.6621 | 12.1739 | 25
QuAd_323_010 | 8 | 5.443 | 9 | 3 | 80.909 | 65.625 | 0.101 | 768 | 19.2772 | 1.6621 | 10.4811 | -5
QuAd_323_020 | 8 | 5.443 | 10 | 3 | 80.993 | 60.937 | 0.1 | 768 | 19.2772 | 1.6621 | 10.3881 | -10
QuAd_4121_0023 | 8 | 5.467 | 13 | 3 | 87.413 | 31.25 | 0.05 | 768 | 19.2772 | 1.2285 | 3.2849 | -25
QuAd_4121_0123 | 8 | 5.467 | 13 | 3 | 87.413 | 31.25 | 0.05 | 768 | 19.2772 | 1.2285 | 3.2849 | -25
QuAd_413_000 | 8 | 5.443 | 8 | 2 | 76.819 | 60.937 | 0.097 | 768 | 19.2772 | 1.6621 | 15.0063 | 20
QuAd_413_010 | 8 | 5.443 | 8 | 2 | 76.819 | 60.937 | 0.097 | 768 | 19.2772 | 1.6621 | 15.0063 | 20
QuAd_413_020 | 8 | 5.444 | 10 | 3 | 86.772 | 60.156 | 0.1 | 768 | 19.2772 | 1.6441 | 3.9942 | -10
QuAd_413_030 | 8 | 5.443 | 11 | 3 | 89.616 | 58.203 | 0.099 | 768 | 19.2772 | 1.6621 | 0.84751 | -15
QuAd_4211_0043 | 8 | 5.505 | 14 | 4 | 97.425 | 52.343 | 0.073 | 768 | 19.2772 | 0.54201 | -7.7925 | -50
QuAd_5111_0033 | 8 | 5.517 | 14 | 4 | 109.341 | 28.125 | 0.061 | 768 | 19.2772 | 0.3252 | -20.9765 | -50
QuAd_5111_0133 | 8 | 5.517 | 14 | 4 | 109.341 | 28.125 | 0.061 | 768 | 19.2772 | 0.3252 | -20.9765 | -50
QuAd_512_001 | 8 | 5.451 | 9 | 3 | 87.369 | 37.5 | 0.08 | 768 | 19.2772 | 1.5176 | 3.3336 | -5
QuAd_512_011 | 8 | 5.451 | 9 | 3 | 87.369 | 37.5 | 0.08 | 768 | 19.2772 | 1.5176 | 3.3336 | -5
QuAd_53_00 | 8 | 5.451 | 8 | 3 | 84.639 | 56.25 | 0.099 | 768 | 19.2772 | 1.5176 | 6.3541 | 0
QuAd_1313_0000 | 8 | 5.443 | 8 | 2 | 76.086 | 82.373 | 0.1 | 784 | 19.1876 | 1.6621 | 15.8173 | 20
QuAd_1313_0010 | 8 | 5.443 | 8 | 2 | 76.086 | 82.373 | 0.1 | 784 | 19.1876 | 1.6621 | 15.8173 | 20
QuAd_1313_0020 | 8 | 5.44 | 10 | 3 | 77.981 | 82.128 | 0.103 | 784 | 19.1876 | 1.7164 | 13.7207 | -10
QuAd_143_000 | 8 | 5.443 | 8 | 2 | 78.716 | 80.468 | 0.102 | 784 | 19.1876 | 1.6621 | 12.9074 | 20
QuAd_2231_0013 | 8 | 5.446 | 10 | 2 | 92.859 | 58.203 | 0.046 | 784 | 19.1876 | 1.6079 | -2.7406 | 10
QuAd_3131_0013 | 8 | 5.418 | 12 | 3 | 88.344 | 40.625 | 0.047 | 784 | 19.1876 | 2.1138 | 2.2549 | -20
QuAd_3131_0113 | 8 | 5.418 | 12 | 3 | 88.344 | 40.625 | 0.047 | 784 | 19.1876 | 2.1138 | 2.2549 | -20
QuAd_2231_0113 | 8 | 5.426 | 12 | 3 | 96.988 | 45.117 | 0.048 | 796 | 19.1217 | 1.9693 | -7.309 | -20
QuAd_3131_0213 | 8 | 5.429 | 14 | 4 | 93.495 | 36.328 | 0.048 | 796 | 19.1217 | 1.9151 | -3.4443 | -50
QuAd_1331_0013 | 8 | 5.436 | 12 | 3 | 86.175 | 68.115 | 0.05 | 800 | 19.0999 | 1.7886 | 4.6547 | -20
QuAd_233_000 | 8 | 5.443 | 7 | 2 | 78.332 | 80.078 | 0.104 | 800 | 19.0999 | 1.6621 | 13.3323 | 25
QuAd_3311_0033 | 8 | 5.41 | 14 | 4 | 89.36 | 58.593 | 0.052 | 800 | 19.0999 | 2.2584 | 1.1308 | -50
QuAd_341_003 | 8 | 5.391 | 11 | 3 | 89.375 | 58.593 | 0.052 | 800 | 19.0999 | 2.6016 | 1.1142 | -15
QuAd_4211_0133 | 8 | 5.483 | 15 | 4 | 105.348 | 28.906 | 0.047 | 800 | 19.0999 | 0.93948 | -16.5586 | -55
QuAd_431_013 | 8 | 5.444 | 12 | 3 | 93.568 | 28.906 | 0.047 | 800 | 19.0999 | 1.6441 | -3.525 | -20
QuAd_1133_0000 | 8 | 5.442 | 8 | 2 | 75.252 | 81.933 | 0.104 | 801 | 19.0945 | 1.6802 | 16.7401 | 20
QuAd_1241_0003 | 8 | 5.436 | 10 | 2 | 86.342 | 73.242 | 0.052 | 804 | 19.0782 | 1.7886 | 4.4699 | 10
QuAd_2141_0003 | 8 | 5.442 | 10 | 2 | 87.172 | 62.89 | 0.052 | 804 | 19.0782 | 1.6802 | 3.5516 | 10
QuAd_2141_0103 | 8 | 5.442 | 10 | 2 | 87.172 | 62.89 | 0.052 | 804 | 19.0782 | 1.6802 | 3.5516 | 10
QuAd_3221_0123 | 8 | 5.391 | 14 | 4 | 92.786 | 35.937 | 0.049 | 808 | 19.0567 | 2.6016 | -2.6598 | -50
QuAd_2321_0023 | 8 | 5.438 | 12 | 3 | 90.69 | 62.695 | 0.052 | 816 | 19.0139 | 1.7525 | -0.34078 | -20
QuAd_4121_0223 | 8 | 5.401 | 15 | 4 | 95.598 | 24.218 | 0.048 | 816 | 19.0139 | 2.421 | -5.7711 | -55
QuAd_431_005 | 8 | 5.583 | 13 | 4 | 98.704 | 56.64 | 0.074 | 816 | 19.0139 | -0.86721 | -9.2076 | -45
QuAd_2321_0123 | 8 | 5.402 | 13 | 3 | 92.387 | 36.523 | 0.047 | 820 | 18.9927 | 2.4029 | -2.2184 | -25
QuAd_3221_0223 | 8 | 5.423 | 15 | 4 | 91.557 | 26.171 | 0.047 | 820 | 18.9927 | 2.0235 | -1.3 | -55
QuAd_1421_0023 | 8 | 5.391 | 13 | 3 | 88.97 | 63.037 | 0.049 | 824 | 18.9715 | 2.6016 | 1.5623 | -25
QuAd_4121_0323 | 8 | 5.444 | 16 | 4 | 101.542 | 20.312 | 0.047 | 824 | 18.9715 | 1.6441 | -12.3476 | -60
QuAd_3221_0033 | 8 | 5.434 | 13 | 4 | 96.259 | 53.125 | 0.055 | 832 | 18.9296 | 1.8248 | -6.5024 | -45
QuAd_5111_0043 | 8 | 5.432 | 15 | 5 | 104.595 | 27.343 | 0.061 | 832 | 18.9296 | 1.8609 | -15.7255 | -75
QuAd_5111_0143 | 8 | 5.432 | 15 | 5 | 104.595 | 27.343 | 0.061 | 832 | 18.9296 | 1.8609 | -15.7255 | -75
QuAd_5111_0233 | 8 | 5.447 | 16 | 5 | 100.782 | 16.406 | 0.045 | 832 | 18.9296 | 1.5899 | -11.5067 | -80
QuAd_521_023 | 8 | 5.446 | 13 | 4 | 92.677 | 16.406 | 0.045 | 832 | 18.9296 | 1.6079 | -2.5392 | -45
QuAd_3311_0133 | 8 | 5.412 | 15 | 4 | 88.689 | 32.031 | 0.047 | 840 | 18.888 | 2.2222 | 1.8732 | -55
QuAd_2411_0033 | 8 | 5.416 | 13 | 3 | 91.81 | 60.351 | 0.05 | 848 | 18.8468 | 2.15 | -1.58 | -25
QuAd_4211_0233 | 8 | 5.44 | 16 | 4 | 103.524 | 20.312 | 0.047 | 848 | 18.8468 | 1.7164 | -14.5405 | -60
QuAd_3311_0043 | 8 | 5.478 | 15 | 5 | 99.082 | 59.375 | 0.06 | 864 | 18.7657 | 1.0298 | -9.6258 | -75
QuAd_4121_0033 | 8 | 5.48 | 14 | 4 | 96.536 | 29.687 | 0.051 | 864 | 18.7657 | 0.99368 | -6.8089 | -50
QuAd_4121_0133 | 8 | 5.48 | 14 | 4 | 96.536 | 29.687 | 0.051 | 864 | 18.7657 | 0.99368 | -6.8089 | -50
QuAd_4211_0143 | 8 | 5.46 | 16 | 5 | 105.2 | 29.687 | 0.054 | 864 | 18.7657 | 1.355 | -16.3949 | -80
QuAd_5111_0333 | 8 | 5.466 | 17 | 5 | 100.911 | 14.062 | 0.045 | 864 | 18.7657 | 1.2466 | -11.6494 | -85
QuAd_2411_0133 | 8 | 5.496 | 14 | 4 | 106.009 | 32.226 | 0.045 | 868 | 18.7456 | 0.70461 | -17.2899 | -50
QuAd_3311_0233 | 8 | 5.517 | 16 | 5 | 103.061 | 21.093 | 0.045 | 868 | 18.7456 | 0.3252 | -14.0282 | -80
QuAd_1511_0033 | 8 | 5.453 | 14 | 4 | 96.002 | 60.498 | 0.046 | 872 | 18.7256 | 1.4815 | -6.2181 | -50
QuAd_4211_0333 | 8 | 5.523 | 17 | 5 | 109.557 | 15.234 | 0.044 | 872 | 18.7256 | 0.2168 | -21.2155 | -85
QuAd_5111_0433 | 8 | 5.469 | 18 | 6 | 109.938 | 12.109 | 0.044 | 880 | 18.686 | 1.1924 | -21.6371 | -110
QuAd_2231_0023 | 8 | 5.507 | 11 | 3 | 102.339 | 55.468 | 0.045 | 896 | 18.6077 | 0.50587 | -13.2294 | -15
QuAd_3131_0023 | 8 | 5.452 | 13 | 4 | 97.655 | 32.031 | 0.044 | 896 | 18.6077 | 1.4995 | -8.047 | -45
QuAd_3131_0123 | 8 | 5.452 | 13 | 4 | 97.655 | 32.031 | 0.044 | 896 | 18.6077 | 1.4995 | -8.047 | -45
QuAd_3212_0021 | 8 | 5.445 | 10 | 3 | 84.981 | 62.5 | 0.086 | 896 | 18.6077 | 1.626 | 5.9757 | -10
QuAd_4112_0021 | 8 | 5.443 | 11 | 3 | 81.938 | 43.75 | 0.085 | 896 | 18.6077 | 1.6621 | 9.3426 | -15
QuAd_4112_0121 | 8 | 5.443 | 11 | 3 | 81.938 | 43.75 | 0.085 | 896 | 18.6077 | 1.6621 | 9.3426 | -15
QuAd_5111_0243 | 8 | 5.451 | 17 | 6 | 105.645 | 17.187 | 0.049 | 896 | 18.6077 | 1.5176 | -16.8872 | -105
QuAd_611_033 | 8 | 5.513 | 14 | 4 | 98.855 | 10.156 | 0.042 | 896 | 18.6077 | 0.39747 | -9.3747 | -50
QuAd_1241_0013 | 8 | 5.432 | 11 | 3 | 96.587 | 58.593 | 0.041 | 904 | 18.5691 | 1.8609 | -6.8653 | -15
QuAd_2141_0013 | 8 | 5.431 | 11 | 3 | 96.903 | 41.015 | 0.042 | 904 | 18.5691 | 1.879 | -7.2149 | -15
QuAd_2141_0113 | 8 | 5.431 | 11 | 3 | 96.903 | 41.015 | 0.042 | 904 | 18.5691 | 1.879 | -7.2149 | -15
QuAd_3221_0133 | 8 | 5.513 | 15 | 5 | 102.219 | 29.296 | 0.042 | 904 | 18.5691 | 0.39747 | -13.0966 | -75
QuAd_3311_0143 | 8 | 5.47 | 16 | 5 | 99.89 | 29.296 | 0.042 | 904 | 18.5691 | 1.1743 | -10.5198 | -80
QuAd_341_013 | 8 | 5.507 | 12 | 4 | 99.291 | 29.296 | 0.042 | 904 | 18.5691 | 0.50587 | -9.8571 | -40
QuAd_2231_0123 | 8 | 5.452 | 13 | 4 | 103.066 | 36.718 | 0.043 | 908 | 18.5499 | 1.4995 | -14.0338 | -45
QuAd_3131_0223 | 8 | 5.513 | 15 | 5 | 97.299 | 25 | 0.043 | 908 | 18.5499 | 0.39747 | -7.6531 | -75
QuAd_1331_0023 | 8 | 5.452 | 13 | 4 | 94.493 | 63.183 | 0.045 | 912 | 18.5309 | 1.4995 | -4.5485 | -45
QuAd_2321_0033 | 8 | 5.532 | 13 | 4 | 107.294 | 58.789 | 0.044 | 912 | 18.5309 | 0.054201 | -18.7117 | -45
QuAd_2411_0043 | 8 | 5.505 | 14 | 4 | 97.735 | 58.789 | 0.044 | 912 | 18.5309 | 0.54201 | -8.1355 | -50
QuAd_251_003 | 8 | 5.489 | 10 | 3 | 96.476 | 58.789 | 0.044 | 912 | 18.5309 | 0.83107 | -6.7425 | -10
QuAd_4121_0233 | 8 | 5.505 | 16 | 5 | 105.172 | 17.578 | 0.041 | 912 | 18.5309 | 0.54201 | -16.3639 | -80
QuAd_4211_0243 | 8 | 5.48 | 17 | 5 | 104.591 | 17.578 | 0.041 | 912 | 18.5309 | 0.99368 | -15.7211 | -85
QuAd_431_023 | 8 | 5.507 | 13 | 4 | 102.089 | 17.578 | 0.041 | 912 | 18.5309 | 0.50587 | -12.9528 | -45
QuAd_1151_0003 | 8 | 5.502 | 11 | 3 | 91.694 | 63.134 | 0.044 | 913 | 18.5261 | 0.59621 | -1.4516 | -15
QuAd_2321_0133 | 8 | 5.462 | 14 | 4 | 109.153 | 32.812 | 0.043 | 916 | 18.5118 | 1.3189 | -20.7685 | -50
QuAd_3221_0233 | 8 | 5.482 | 16 | 5 | 100.873 | 21.093 | 0.043 | 916 | 18.5118 | 0.95754 | -11.6074 | -80
QuAd_1421_0033 | 8 | 5.504 | 14 | 4 | 99.988 | 60.839 | 0.044 | 920 | 18.4929 | 0.56007 | -10.6282 | -50
QuAd_4121_0333 | 8 | 5.503 | 17 | 5 | 106.79 | 15.234 | 0.042 | 920 | 18.4929 | 0.57814 | -18.1541 | -85
QuAd_2222_0011 | 8 | 5.448 | 8 | 2 | 88.795 | 65.625 | 0.084 | 928 | 18.4553 | 1.5718 | 1.7559 | 20
QuAd_2222_0111 | 8 | 5.443 | 10 | 3 | 90.927 | 55.273 | 0.086 | 928 | 18.4553 | 1.6621 | -0.603 | -10
QuAd_3122_0011 | 8 | 5.445 | 10 | 3 | 83.301 | 51.562 | 0.085 | 928 | 18.4553 | 1.626 | 7.8345 | -10
QuAd_3122_0111 | 8 | 5.445 | 10 | 3 | 83.301 | 51.562 | 0.085 | 928 | 18.4553 | 1.626 | 7.8345 | -10
QuAd_3122_0211 | 8 | 5.447 | 12 | 4 | 88.703 | 48.242 | 0.086 | 928 | 18.4553 | 1.5899 | 1.8577 | -40
QuAd_3212_0031 | 8 | 5.442 | 11 | 3 | 85.042 | 60.937 | 0.089 | 928 | 18.4553 | 1.6802 | 5.9083 | -15
QuAd_4112_0031 | 8 | 5.445 | 12 | 3 | 83.125 | 42.187 | 0.086 | 928 | 18.4553 | 1.626 | 8.0293 | -20
QuAd_4112_0131 | 8 | 5.445 | 12 | 3 | 83.125 | 42.187 | 0.086 | 928 | 18.4553 | 1.626 | 8.0293 | -20
QuAd_422_011 | 8 | 5.446 | 10 | 3 | 90.921 | 42.187 | 0.085 | 928 | 18.4553 | 1.6079 | -0.59636 | -10
QuAd_5111_0343 | 8 | 5.488 | 18 | 6 | 112.758 | 11.328 | 0.041 | 928 | 18.4553 | 0.84914 | -24.7571 | -110
QuAd_521_033 | 8 | 5.462 | 14 | 5 | 106.672 | 11.328 | 0.041 | 928 | 18.4553 | 1.3189 | -18.0235 | -70
QuAd_2411_0143 | 8 | 5.459 | 15 | 5 | 110.456 | 30.859 | 0.042 | 932 | 18.4366 | 1.3731 | -22.2102 | -75
QuAd_3311_0243 | 8 | 5.507 | 17 | 6 | 104.096 | 19.14 | 0.041 | 932 | 18.4366 | 0.50587 | -15.1734 | -105
QuAd_1322_0011 | 8 | 5.445 | 10 | 3 | 81.427 | 74.023 | 0.088 | 936 | 18.418 | 1.626 | 9.9079 | -10
QuAd_1511_0043 | 8 | 5.487 | 15 | 5 | 105.264 | 59.668 | 0.043 | 936 | 18.418 | 0.86721 | -16.4657 | -75
QuAd_4211_0343 | 8 | 5.504 | 18 | 6 | 119.426 | 13.281 | 0.041 | 936 | 18.418 | 0.56007 | -32.1347 | -110
QuAd_3212_0121 | 8 | 5.442 | 12 | 4 | 88.086 | 48.437 | 0.087 | 944 | 18.3811 | 1.6802 | 2.5403 | -40
QuAd_3311_0004 | 8 | 5.474 | 12 | 4 | 85.947 | 66.406 | 0.086 | 944 | 18.3811 | 1.1021 | 4.907 | -40
QuAd_3311_0014 | 8 | 5.474 | 12 | 4 | 85.947 | 66.406 | 0.086 | 944 | 18.3811 | 1.1021 | 4.907 | -40
QuAd_4112_0221 | 8 | 5.443 | 13 | 4 | 92.597 | 39.062 | 0.086 | 944 | 18.3811 | 1.6621 | -2.4507 | -45
QuAd_5111_0443 | 8 | 5.518 | 19 | 7 | 114.149 | 10.156 | 0.04 | 944 | 18.3811 | 0.30714 | -26.2962 | -135
QuAd_2312_0121 | 8 | 5.443 | 11 | 3 | 89.339 | 48.828 | 0.086 | 952 | 18.3444 | 1.6621 | 1.154 | -15
QuAd_3212_0221 | 8 | 5.443 | 13 | 4 | 87.299 | 40.625 | 0.086 | 952 | 18.3444 | 1.6621 | 3.4111 | -45
QuAd_4112_0321 | 8 | 5.448 | 14 | 4 | 95.112 | 35.937 | 0.085 | 952 | 18.3444 | 1.5718 | -5.2333 | -50
QuAd_1412_0021 | 8 | 5.447 | 11 | 3 | 84.692 | 70.214 | 0.087 | 960 | 18.3081 | 1.5899 | 6.2955 | -15
QuAd_2312_0021 | 8 | 5.446 | 10 | 3 | 87.135 | 69.921 | 0.09 | 960 | 18.3081 | 1.6079 | 3.5925 | -10
QuAd_332_001 | 8 | 5.445 | 9 | 3 | 79.979 | 66.406 | 0.091 | 960 | 18.3081 | 1.626 | 11.51 | -5
QuAd_4211_0104 | 8 | 5.54 | 13 | 4 | 90.954 | 42.187 | 0.082 | 960 | 18.3081 | -0.090334 | -0.63287 | -45
QuAd_4211_0114 | 8 | 5.54 | 13 | 4 | 90.954 | 42.187 | 0.082 | 960 | 18.3081 | -0.090334 | -0.63287 | -45
QuAd_512_021 | 8 | 5.451 | 11 | 4 | 90.711 | 32.812 | 0.085 | 960 | 18.3081 | 1.5176 | -0.36401 | -35
QuAd_611_043 | 8 | 5.523 | 15 | 5 | 105.741 | 8.203 | 0.039 | 960 | 18.3081 | 0.2168 | -16.9934 | -75
QuAd_1232_0001 | 8 | 5.446 | 8 | 2 | 81.343 | 78.125 | 0.09 | 964 | 18.29 | 1.6079 | 10.0009 | 20
QuAd_2132_0001 | 8 | 5.431 | 8 | 2 | 84.796 | 69.726 | 0.09 | 964 | 18.29 | 1.879 | 6.1804 | 20
QuAd_2132_0101 | 8 | 5.431 | 8 | 2 | 84.796 | 69.726 | 0.09 | 964 | 18.29 | 1.879 | 6.1804 | 20
QuAd_251_013 | 8 | 5.564 | 11 | 3 | 96.568 | 29.492 | 0.039 | 964 | 18.29 | -0.52394 | -6.8443 | -15
QuAd_341_023 | 8 | 5.529 | 13 | 4 | 99.783 | 17.773 | 0.039 | 964 | 18.29 | 0.1084 | -10.4014 | -45
QuAd_161_003 | 8 | 5.498 | 11 | 3 | 91.563 | 58.886 | 0.04 | 968 | 18.2721 | 0.66847 | -1.3067 | -15
QuAd_431_033 | 8 | 5.529 | 14 | 4 | 105.738 | 11.914 | 0.039 | 968 | 18.2721 | 0.1084 | -16.9901 | -50
QuAd_1232_0011 | 8 | 5.443 | 9 | 2 | 82.791 | 66.406 | 0.082 | 976 | 18.2363 | 1.6621 | 8.3988 | 15
QuAd_2132_0011 | 8 | 5.422 | 9 | 2 | 89.1 | 52.343 | 0.082 | 976 | 18.2363 | 2.0416 | 1.4184 | 15
QuAd_2132_0111 | 8 | 5.422 | 9 | 2 | 89.1 | 52.343 | 0.082 | 976 | 18.2363 | 2.0416 | 1.4184 | 15
QuAd_2222_0021 | 8 | 5.421 | 9 | 2 | 90.326 | 63.671 | 0.084 | 976 | 18.2363 | 2.0596 | 0.061959 | 15
QuAd_2222_0121 | 8 | 5.443 | 11 | 3 | 89.045 | 49.023 | 0.083 | 976 | 18.2363 | 1.6621 | 1.4793 | -15
QuAd_3122_0021 | 8 | 5.443 | 11 | 3 | 83.596 | 44.921 | 0.084 | 976 | 18.2363 | 1.6621 | 7.5081 | -15
QuAd_3122_0121 | 8 | 5.443 | 11 | 3 | 83.596 | 44.921 | 0.084 | 976 | 18.2363 | 1.6621 | 7.5081 | -15
QuAd_3122_0221 | 8 | 5.44 | 13 | 4 | 87.515 | 39.648 | 0.083 | 976 | 18.2363 | 1.7164 | 3.1721 | -45
QuAd_3212_0131 | 8 | 5.445 | 13 | 4 | 89.452 | 42.968 | 0.082 | 976 | 18.2363 | 1.626 | 1.029 | -45
QuAd_332_011 | 8 | 5.421 | 10 | 3 | 84.313 | 42.968 | 0.082 | 976 | 18.2363 | 2.0596 | 6.7148 | -10
QuAd_4112_0231 | 8 | 5.443 | 14 | 4 | 95.836 | 33.593 | 0.082 | 976 | 18.2363 | 1.6621 | -6.0344 | -50
QuAd_422_021 | 8 | 5.444 | 11 | 3 | 91.046 | 33.593 | 0.082 | 976 | 18.2363 | 1.6441 | -0.73466 | -15
QuAd_521_043 | 8 | 5.477 | 15 | 5 | 105.594 | 8.789 | 0.038 | 976 | 18.2363 | 1.0479 | -16.8308 | -75
QuAd_1322_0021 | 8 | 5.443 | 11 | 3 | 81.188 | 70.312 | 0.085 | 984 | 18.2009 | 1.6621 | 10.1724 | -15
QuAd_2312_0131 | 8 | 5.443 | 12 | 3 | 91.295 | 46.093 | 0.083 | 984 | 18.2009 | 1.6621 | -1.0102 | -20
QuAd_3212_0231 | 8 | 5.445 | 14 | 4 | 86.428 | 36.718 | 0.083 | 984 | 18.2009 | 1.626 | 4.3748 | -50
QuAd_4112_0331 | 8 | 5.443 | 15 | 4 | 94.688 | 32.031 | 0.082 | 984 | 18.2009 | 1.6621 | -4.7642 | -55
QuAd_1412_0031 | 8 | 5.448 | 12 | 3 | 86.988 | 68.554 | 0.085 | 992 | 18.1657 | 1.5718 | 3.7552 | -20
QuAd_2312_0031 | 8 | 5.422 | 11 | 3 | 88.731 | 66.796 | 0.085 | 992 | 18.1657 | 2.0416 | 1.8267 | -15
QuAd_242_001 | 8 | 5.411 | 8 | 2 | 83.981 | 66.796 | 0.085 | 992 | 18.1657 | 2.2403 | 7.0822 | 20
QuAd_512_031 | 8 | 5.527 | 12 | 4 | 99.045 | 28.906 | 0.082 | 992 | 18.1657 | 0.14453 | -9.5849 | -40
QuAd_611_053 | 8 | 5.521 | 16 | 5 | 106.396 | 7.226 | 0.037 | 992 | 18.1657 | 0.25294 | -17.7181 | -80
QuAd_1142_0001 | 8 | 5.443 | 9 | 2 | 77.799 | 70.214 | 0.085 | 993 | 18.1613 | 1.6621 | 13.922 | 15
QuAd_242_011 | 8 | 5.523 | 9 | 3 | 94.142 | 43.359 | 0.081 | 1000 | 18.1308 | 0.2168 | -4.1601 | -5
QuAd_332_021 | 8 | 5.51 | 11 | 4 | 89.808 | 33.984 | 0.08 | 1000 | 18.1308 | 0.45167 | 0.63508 | -35
QuAd_422_031 | 8 | 5.445 | 12 | 4 | 97.49 | 29.296 | 0.08 | 1000 | 18.1308 | 1.626 | -7.8644 | -40
QuAd_152_001 | 8 | 5.51 | 9 | 3 | 84.109 | 66.992 | 0.082 | 1008 | 18.0962 | 0.45167 | 6.9405 | -5
QuAd_512_041 | 8 | 5.521 | 13 | 5 | 102.499 | 26.953 | 0.08 | 1008 | 18.0962 | 0.25294 | -13.4064 | -65
QuAd_5111_0204 | 8 | 5.473 | 14 | 5 | 96.851 | 32.812 | 0.082 | 1024 | 18.0278 | 1.1201 | -7.1574 | -70
QuAd_5111_0214 | 8 | 5.473 | 14 | 5 | 96.851 | 32.812 | 0.082 | 1024 | 18.0278 | 1.1201 | -7.1574 | -70
QuAd_62_01 | 8 | 5.553 | 9 | 3 | 91.177 | 25 | 0.079 | 1024 | 18.0278 | -0.3252 | -0.8796 | -5
QuAd_71_03 | 8 | 5.553 | 11 | 3 | 97.009 | 6.25 | 0.036 | 1024 | 18.0278 | -0.3252 | -7.3322 | -15
QuAd_4211_0003 | 8 | 5.4 | 10 | 2 | 86.323 | 57.812 | 0.088 | 1088 | 17.7645 | 2.439 | 4.4909 | 10
QuAd_4211_0013 | 8 | 5.4 | 10 | 2 | 86.323 | 57.812 | 0.088 | 1088 | 17.7645 | 2.439 | 4.4909 | 10
QuAd_611_005 | 8 | 5.553 | 13 | 4 | 98.744 | 25.39 | 0.076 | 1088 | 17.7645 | -0.3252 | -9.2518 | -45
QuAd_611_015 | 8 | 5.553 | 13 | 4 | 98.744 | 25.39 | 0.076 | 1088 | 17.7645 | -0.3252 | -9.2518 | -45
QuAd_2411_0004 | 8 | 5.474 | 11 | 3 | 87.143 | 67.187 | 0.084 | 1096 | 17.7327 | 1.1021 | 3.5837 | -15
QuAd_2411_0014 | 8 | 5.474 | 11 | 3 | 87.143 | 67.187 | 0.084 | 1096 | 17.7327 | 1.1021 | 3.5837 | -15
QuAd_3311_0104 | 8 | 5.554 | 13 | 4 | 91.795 | 43.75 | 0.082 | 1096 | 17.7327 | -0.34327 | -1.5634 | -45
QuAd_3311_0114 | 8 | 5.554 | 13 | 4 | 91.795 | 43.75 | 0.082 | 1096 | 17.7327 | -0.34327 | -1.5634 | -45
QuAd_4211_0204 | 8 | 5.568 | 14 | 4 | 93.37 | 34.375 | 0.082 | 1104 | 17.7011 | -0.59621 | -3.306 | -50
QuAd_4211_0214 | 8 | 5.568 | 14 | 4 | 93.37 | 34.375 | 0.082 | 1104 | 17.7011 | -0.59621 | -3.306 | -50
QuAd_5111_0304 | 8 | 5.533 | 15 | 5 | 97.834 | 29.687 | 0.082 | 1120 | 17.6386 | 0.036134 | -8.245 | -75
QuAd_5111_0314 | 8 | 5.533 | 15 | 5 | 97.834 | 29.687 | 0.082 | 1120 | 17.6386 | 0.036134 | -8.245 | -75
QuAd_2411_0104 | 8 | 5.511 | 12 | 4 | 94.439 | 43.945 | 0.08 | 1122 | 17.6309 | 0.4336 | -4.4887 | -40
QuAd_2411_0114 | 8 | 5.511 | 12 | 4 | 94.439 | 43.945 | 0.08 | 1122 | 17.6309 | 0.4336 | -4.4887 | -40
QuAd_1511_0004 | 8 | 5.578 | 12 | 4 | 93.917 | 67.334 | 0.082 | 1124 | 17.6231 | -0.77687 | -3.9112 | -40
QuAd_1511_0014 | 8 | 5.578 | 12 | 4 | 93.917 | 67.334 | 0.082 | 1124 | 17.6231 | -0.77687 | -3.9112 | -40
QuAd_3311_0204 | 8 | 5.557 | 14 | 5 | 99.53 | 34.765 | 0.08 | 1124 | 17.6231 | -0.39747 | -10.1215 | -70
QuAd_3311_0214 | 8 | 5.557 | 14 | 5 | 99.53 | 34.765 | 0.08 | 1124 | 17.6231 | -0.39747 | -10.1215 | -70
QuAd_4211_0304 | 8 | 5.56 | 15 | 5 | 101.439 | 30.078 | 0.08 | 1128 | 17.6077 | -0.45167 | -12.2336 | -75
QuAd_4211_0314 | 8 | 5.56 | 15 | 5 | 101.439 | 30.078 | 0.08 | 1128 | 17.6077 | -0.45167 | -12.2336 | -75
QuAd_5111_0404 | 8 | 5.569 | 16 | 6 | 108.334 | 27.734 | 0.08 | 1136 | 17.577 | -0.61427 | -19.8624 | -100
QuAd_5111_0414 | 8 | 5.569 | 16 | 6 | 108.334 | 27.734 | 0.08 | 1136 | 17.577 | -0.61427 | -19.8624 | -100
QuAd_4211_0002 | 8 | 5.446 | 9 | 2 | 80.921 | 57.812 | 0.092 | 1152 | 17.5163 | 1.6079 | 10.4678 | 15
QuAd_4211_0012 | 8 | 5.446 | 9 | 2 | 80.921 | 57.812 | 0.092 | 1152 | 17.5163 | 1.6079 | 10.4678 | 15
QuAd_5111_0003 | 8 | 5.451 | 11 | 3 | 91.778 | 39.062 | 0.089 | 1152 | 17.5163 | 1.5176 | -1.5446 | -15
QuAd_5111_0013 | 8 | 5.451 | 11 | 3 | 91.778 | 39.062 | 0.089 | 1152 | 17.5163 | 1.5176 | -1.5446 | -15
QuAd_5111_0103 | 8 | 5.451 | 11 | 3 | 91.778 | 39.062 | 0.089 | 1152 | 17.5163 | 1.5176 | -1.5446 | -15
QuAd_5111_0113 | 8 | 5.451 | 11 | 3 | 91.778 | 39.062 | 0.089 | 1152 | 17.5163 | 1.5176 | -1.5446 | -15
QuAd_611_004 | 8 | 5.543 | 12 | 4 | 97.87 | 25.781 | 0.079 | 1152 | 17.5163 | -0.14453 | -8.2848 | -40
QuAd_611_014 | 8 | 5.543 | 12 | 4 | 97.87 | 25.781 | 0.079 | 1152 | 17.5163 | -0.14453 | -8.2848 | -40
QuAd_3311_0003 | 8 | 5.401 | 11 | 3 | 83.012 | 67.187 | 0.095 | 1184 | 17.3973 | 2.421 | 8.1543 | -15
QuAd_3311_0013 | 8 | 5.401 | 11 | 3 | 83.012 | 67.187 | 0.095 | 1184 | 17.3973 | 2.421 | 8.1543 | -15
QuAd_4211_0103 | 8 | 5.438 | 12 | 3 | 89.145 | 43.75 | 0.09 | 1184 | 17.3973 | 1.7525 | 1.3686 | -20
QuAd_4211_0113 | 8 | 5.438 | 12 | 3 | 89.145 | 43.75 | 0.09 | 1184 | 17.3973 | 1.7525 | 1.3686 | -20
QuAd_3221_0002 | 8 | 5.444 | 8 | 2 | 84.231 | 70.312 | 0.103 | 1216 | 17.2815 | 1.6441 | 6.8056 | 20
QuAd_4121_0002 | 8 | 5.423 | 9 | 2 | 79.868 | 58.593 | 0.103 | 1216 | 17.2815 | 2.0235 | 11.6328 | 15
QuAd_4121_0102 | 8 | 5.423 | 9 | 2 | 79.868 | 58.593 | 0.103 | 1216 | 17.2815 | 2.0235 | 11.6328 | 15
QuAd_5111_0004 | 8 | 5.551 | 12 | 4 | 93.496 | 38.281 | 0.091 | 1216 | 17.2815 | -0.28907 | -3.4454 | -40
QuAd_5111_0014 | 8 | 5.551 | 12 | 4 | 93.496 | 38.281 | 0.091 | 1216 | 17.2815 | -0.28907 | -3.4454 | -40
QuAd_5111_0104 | 8 | 5.551 | 12 | 4 | 93.496 | 38.281 | 0.091 | 1216 | 17.2815 | -0.28907 | -3.4454 | -40
QuAd_5111_0114 | 8 | 5.551 | 12 | 4 | 93.496 | 38.281 | 0.091 | 1216 | 17.2815 | -0.28907 | -3.4454 | -40
QuAd_5111_0203 | 8 | 5.446 | 13 | 4 | 91.527 | 34.375 | 0.089 | 1216 | 17.2815 | 1.6079 | -1.2668 | -45
QuAd_5111_0213 | 8 | 5.446 | 13 | 4 | 91.527 | 34.375 | 0.089 | 1216 | 17.2815 | 1.6079 | -1.2668 | -45
QuAd_3311_0103 | 8 | 5.421 | 12 | 3 | 85.291 | 44.14 | 0.087 | 1224 | 17.253 | 2.0596 | 5.6328 | -20
QuAd_3311_0113 | 8 | 5.421 | 12 | 3 | 85.291 | 44.14 | 0.087 | 1224 | 17.253 | 2.0596 | 5.6328 | -20
QuAd_2411_0003 | 8 | 5.443 | 10 | 2 | 85.51 | 67.48 | 0.09 | 1232 | 17.2247 | 1.6621 | 5.3905 | 10
QuAd_2411_0013 | 8 | 5.443 | 10 | 2 | 85.51 | 67.48 | 0.09 | 1232 | 17.2247 | 1.6621 | 5.3905 | 10
QuAd_4211_0203 | 8 | 5.403 | 13 | 3 | 85.428 | 35.156 | 0.087 | 1232 | 17.2247 | 2.3848 | 5.4812 | -25
QuAd_4211_0213 | 8 | 5.403 | 13 | 3 | 85.428 | 35.156 | 0.087 | 1232 | 17.2247 | 2.3848 | 5.4812 | -25
QuAd_4211_0004 | 8 | 5.472 | 11 | 3 | 85.684 | 57.031 | 0.093 | 1248 | 17.1687 | 1.1382 | 5.1979 | -15
QuAd_4211_0014 | 8 | 5.472 | 11 | 3 | 85.684 | 57.031 | 0.093 | 1248 | 17.1687 | 1.1382 | 5.1979 | -15
QuAd_5111_0303 | 8 | 5.449 | 14 | 4 | 97.232 | 30.468 | 0.086 | 1248 | 17.1687 | 1.5537 | -7.5789 | -50
QuAd_5111_0313 | 8 | 5.449 | 14 | 4 | 97.232 | 30.468 | 0.086 | 1248 | 17.1687 | 1.5537 | -7.5789 | -50
QuAd_2411_0103 | 8 | 5.52 | 11 | 3 | 97.499 | 44.531 | 0.085 | 1252 | 17.1548 | 0.271 | -7.8744 | -15
QuAd_2411_0113 | 8 | 5.52 | 11 | 3 | 97.499 | 44.531 | 0.085 | 1252 | 17.1548 | 0.271 | -7.8744 | -15
QuAd_3311_0203 | 8 | 5.525 | 13 | 4 | 96.95 | 35.351 | 0.085 | 1252 | 17.1548 | 0.18067 | -7.2669 | -45
QuAd_3311_0213 | 8 | 5.525 | 13 | 4 | 96.95 | 35.351 | 0.085 | 1252 | 17.1548 | 0.18067 | -7.2669 | -45
QuAd_1511_0003 | 8 | 5.496 | 11 | 3 | 90.314 | 67.675 | 0.087 | 1256 | 17.1409 | 0.70461 | 0.075236 | -15
QuAd_1511_0013 | 8 | 5.496 | 11 | 3 | 90.314 | 67.675 | 0.087 | 1256 | 17.1409 | 0.70461 | 0.075236 | -15
QuAd_4211_0303 | 8 | 5.458 | 14 | 4 | 92.46 | 30.859 | 0.085 | 1256 | 17.1409 | 1.3911 | -2.2991 | -50
QuAd_4211_0313 | 8 | 5.458 | 14 | 4 | 92.46 | 30.859 | 0.085 | 1256 | 17.1409 | 1.3911 | -2.2991 | -50
QuAd_3221_0102 | 8 | 5.42 | 10 | 3 | 86.036 | 63.281 | 0.107 | 1264 | 17.1133 | 2.0777 | 4.8085 | -10
QuAd_4121_0202 | 8 | 5.443 | 11 | 3 | 85.054 | 57.421 | 0.106 | 1264 | 17.1133 | 1.6621 | 5.895 | -15
QuAd_5111_0403 | 8 | 5.491 | 15 | 5 | 114.137 | 28.515 | 0.085 | 1264 | 17.1133 | 0.79494 | -26.2829 | -75
QuAd_5111_0413 | 8 | 5.491 | 15 | 5 | 114.137 | 28.515 | 0.085 | 1264 | 17.1133 | 0.79494 | -26.2829 | -75
QuAd_2321_0102 | 8 | 5.409 | 9 | 2 | 88.818 | 64.062 | 0.106 | 1272 | 17.0859 | 2.2764 | 1.7304 | 15
QuAd_3221_0202 | 8 | 5.442 | 11 | 3 | 86.173 | 58.203 | 0.106 | 1272 | 17.0859 | 1.6802 | 4.6569 | -15
QuAd_4121_0302 | 8 | 5.442 | 12 | 3 | 86.349 | 55.273 | 0.105 | 1272 | 17.0859 | 1.6802 | 4.4622 | -20
QuAd_1421_0002 | 8 | 5.445 | 9 | 2 | 82.37 | 79.101 | 0.108 | 1280 | 17.0587 | 1.626 | 8.8646 | 15
QuAd_2321_0002 | 8 | 5.409 | 8 | 2 | 85.907 | 78.71 | 0.11 | 1280 | 17.0587 | 2.2764 | 4.9512 | 20
QuAd_5111_0002 | 8 | 5.451 | 10 | 3 | 85.283 | 40.625 | 0.095 | 1280 | 17.0587 | 1.5176 | 5.6416 | -10
QuAd_5111_0012 | 8 | 5.451 | 10 | 3 | 85.283 | 40.625 | 0.095 | 1280 | 17.0587 | 1.5176 | 5.6416 | -10
QuAd_5111_0102 | 8 | 5.451 | 10 | 3 | 85.283 | 40.625 | 0.095 | 1280 | 17.0587 | 1.5176 | 5.6416 | -10
QuAd_5111_0112 | 8 | 5.451 | 10 | 3 | 85.283 | 40.625 | 0.095 | 1280 | 17.0587 | 1.5176 | 5.6416 | -10
QuAd_521_002 | 8 | 5.451 | 9 | 3 | 89.678 | 53.125 | 0.105 | 1280 | 17.0587 | 1.5176 | 0.77892 | -5
QuAd_611_003 | 8 | 5.513 | 11 | 3 | 91.995 | 26.562 | 0.083 | 1280 | 17.0587 | 0.39747 | -1.7846 | -15
QuAd_611_013 | 8 | 5.513 | 11 | 3 | 91.995 | 26.562 | 0.083 | 1280 | 17.0587 | 0.39747 | -1.7846 | -15
QuAd_3221_0003 | 8 | 5.454 | 9 | 2 | 89.899 | 69.531 | 0.105 | 1312 | 16.9515 | 1.4634 | 0.5344 | 15
QuAd_4121_0003 | 8 | 5.453 | 10 | 2 | 87.095 | 57.812 | 0.105 | 1344 | 16.8468 | 1.4815 | 3.6368 | 10
QuAd_4121_0103 | 8 | 5.453 | 10 | 2 | 87.095 | 57.812 | 0.105 | 1344 | 16.8468 | 1.4815 | 3.6368 | 10
QuAd_3221_0103 | 8 | 5.458 | 11 | 3 | 91.664 | 62.109 | 0.109 | 1384 | 16.7194 | 1.3911 | -1.4184 | -15
QuAd_2321_0003 | 8 | 5.438 | 9 | 2 | 87.891 | 78.027 | 0.112 | 1392 | 16.6944 | 1.7525 | 2.7561 | 15
QuAd_4121_0203 | 8 | 5.471 | 12 | 3 | 94 | 56.25 | 0.108 | 1392 | 16.6944 | 1.1563 | -4.003 | -20
QuAd_2321_0103 | 8 | 5.43 | 10 | 2 | 90.69 | 62.89 | 0.108 | 1396 | 16.6819 | 1.897 | -0.34078 | 10
QuAd_3221_0203 | 8 | 5.428 | 12 | 3 | 90.058 | 56.835 | 0.108 | 1396 | 16.6819 | 1.9332 | 0.35848 | -20
QuAd_1421_0003 | 8 | 5.436 | 10 | 2 | 84.613 | 78.418 | 0.11 | 1400 | 16.6695 | 1.7886 | 6.3829 | 10
QuAd_4121_0303 | 8 | 5.431 | 13 | 3 | 92.316 | 53.906 | 0.108 | 1400 | 16.6695 | 1.879 | -2.1398 | -25
QuAd_4211_0022 | 8 | 5.444 | 11 | 3 | 85.039 | 56.25 | 0.092 | 1408 | 16.6448 | 1.6441 | 5.9116 | -15
QuAd_521_003 | 8 | 5.521 | 10 | 3 | 98.624 | 51.562 | 0.107 | 1408 | 16.6448 | 0.25294 | -9.1191 | -10
QuAd_3221_0004 | 8 | 5.566 | 10 | 3 | 90.291 | 69.531 | 0.108 | 1424 | 16.5957 | -0.56007 | 0.10068 | -10
QuAd_4121_0004 | 8 | 5.572 | 11 | 3 | 87.526 | 57.031 | 0.108 | 1440 | 16.5472 | -0.66847 | 3.1599 | -15
QuAd_4121_0104 | 8 | 5.572 | 11 | 3 | 87.526 | 57.031 | 0.108 | 1440 | 16.5472 | -0.66847 | 3.1599 | -15
QuAd_4211_0102 | 8 | 5.448 | 11 | 3 | 81.25 | 44.531 | 0.1 | 1440 | 16.5472 | 1.5718 | 10.1038 | -15
QuAd_4211_0112 | 8 | 5.448 | 11 | 3 | 81.25 | 44.531 | 0.1 | 1440 | 16.5472 | 1.5718 | 10.1038 | -15
QuAd_2321_0004 | 8 | 5.572 | 10 | 3 | 91.112 | 77.734 | 0.114 | 1448 | 16.5231 | -0.66847 | -0.80768 | -10
QuAd_3221_0104 | 8 | 5.566 | 12 | 4 | 95.468 | 61.718 | 0.111 | 1448 | 16.5231 | -0.56007 | -5.6272 | -40
QuAd_4121_0204 | 8 | 5.558 | 13 | 4 | 92.515 | 55.468 | 0.11 | 1456 | 16.4992 | -0.41554 | -2.36 | -45
QuAd_2321_0104 | 8 | 5.516 | 11 | 3 | 96.857 | 62.304 | 0.11 | 1458 | 16.4932 | 0.34327 | -7.164 | -15
QuAd_1421_0004 | 8 | 5.599 | 11 | 3 | 84.888 | 78.076 | 0.111 | 1460 | 16.4873 | -1.1563 | 6.0786 | -15
QuAd_3221_0204 | 8 | 5.538 | 13 | 4 | 95.849 | 56.25 | 0.11 | 1460 | 16.4873 | -0.054201 | -6.0488 | -45
QuAd_4121_0304 | 8 | 5.568 | 14 | 4 | 97.033 | 53.125 | 0.109 | 1464 | 16.4754 | -0.59621 | -7.3588 | -50
QuAd_3311_0002 | 8 | 5.449 | 10 | 3 | 81.464 | 67.773 | 0.107 | 1472 | 16.4517 | 1.5537 | 9.867 | -10
QuAd_3311_0012 | 8 | 5.449 | 10 | 3 | 81.464 | 67.773 | 0.107 | 1472 | 16.4517 | 1.5537 | 9.867 | -10
QuAd_5111_0202 | 8 | 5.527 | 12 | 4 | 95.919 | 35.937 | 0.1 | 1472 | 16.4517 | 0.14453 | -6.1262 | -40
QuAd_5111_0212 | 8 | 5.527 | 12 | 4 | 95.919 | 35.937 | 0.1 | 1472 | 16.4517 | 0.14453 | -6.1262 | -40
QuAd_521_004 | 8 | 5.472 | 11 | 4 | 98.807 | 50.781 | 0.109 | 1472 | 16.4517 | 1.1382 | -9.3215 | -35
QuAd_3311_0102 | 8 | 5.446 | 11 | 3 | 80.647 | 45.312 | 0.098 | 1488 | 16.4048 | 1.6079 | 10.7709 | -15
QuAd_3311_0112 | 8 | 5.446 | 11 | 3 | 80.647 | 45.312 | 0.098 | 1488 | 16.4048 | 1.6079 | 10.7709 | -15
QuAd_4211_0202 | 8 | 5.447 | 12 | 3 | 83.427 | 36.328 | 0.097 | 1488 | 16.4048 | 1.5899 | 7.6951 | -20
QuAd_4211_0212 | 8 | 5.447 | 12 | 3 | 83.427 | 36.328 | 0.097 | 1488 | 16.4048 | 1.5899 | 7.6951 | -20
QuAd_2411_0002 | 8 | 5.442 | 9 | 2 | 80.791 | 68.164 | 0.101 | 1504 | 16.3583 | 1.6802 | 10.6116 | 15
QuAd_2411_0012 | 8 | 5.442 | 9 | 2 | 80.791 | 68.164 | 0.101 | 1504 | 16.3583 | 1.6802 | 10.6116 | 15
QuAd_5111_0302 | 8 | 5.527 | 13 | 4 | 97.96 | 32.031 | 0.097 | 1504 | 16.3583 | 0.14453 | -8.3844 | -45
QuAd_5111_0312 | 8 | 5.527 | 13 | 4 | 97.96 | 32.031 | 0.097 | 1504 | 16.3583 | 0.14453 | -8.3844 | -45
QuAd_521_005 | 8 | 5.523 | 12 | 4 | 99.512 | 50.39 | 0.11 | 1504 | 16.3583 | 0.2168 | -10.1016 | -40
QuAd_2411_0102 | 8 | 5.51 | 10 | 3 | 90.775 | 45.703 | 0.096 | 1512 | 16.3353 | 0.45167 | -0.43482 | -10
QuAd_2411_0112 | 8 | 5.51 | 10 | 3 | 90.775 | 45.703 | 0.096 | 1512 | 16.3353 | 0.45167 | -0.43482 | -10
QuAd_3311_0202 | 8 | 5.53 | 12 | 4 | 92.725 | 36.718 | 0.096 | 1512 | 16.3353 | 0.090334 | -2.5923 | -40
QuAd_3311_0212 | 8 | 5.53 | 12 | 4 | 92.725 | 36.718 | 0.096 | 1512 | 16.3353 | 0.090334 | -2.5923 | -40
QuAd_4211_0302 | 8 | 5.51 | 13 | 4 | 87.73 | 32.226 | 0.096 | 1512 | 16.3353 | 0.45167 | 2.9342 | -45
QuAd_4211_0312 | 8 | 5.51 | 13 | 4 | 87.73 | 32.226 | 0.096 | 1512 | 16.3353 | 0.45167 | 2.9342 | -45
QuAd_1511_0002 | 8 | 5.456 | 10 | 3 | 84.645 | 68.359 | 0.097 | 1520 | 16.3124 | 1.4273 | 6.3475 | -10
QuAd_1511_0012 | 8 | 5.456 | 10 | 3 | 84.645 | 68.359 | 0.097 | 1520 | 16.3124 | 1.4273 | 6.3475 | -10
QuAd_5111_0402 | 8 | 5.496 | 14 | 5 | 102.014 | 30.078 | 0.095 | 1520 | 16.3124 | 0.70461 | -12.8698 | -70
QuAd_5111_0412 | 8 | 5.496 | 14 | 5 | 102.014 | 30.078 | 0.095 | 1520 | 16.3124 | 0.70461 | -12.8698 | -70
QuAd_4211_0032 | 8 | 5.457 | 12 | 3 | 90.113 | 54.687 | 0.097 | 1536 | 16.2669 | 1.4092 | 0.29763 | -20
QuAd_5111_0022 | 8 | 5.45 | 12 | 4 | 92.678 | 34.375 | 0.091 | 1536 | 16.2669 | 1.5357 | -2.5403 | -40
QuAd_5111_0122 | 8 | 5.45 | 12 | 4 | 92.678 | 34.375 | 0.091 | 1536 | 16.2669 | 1.5357 | -2.5403 | -40
QuAd_611_002 | 8 | 5.446 | 10 | 3 | 91.641 | 28.125 | 0.094 | 1536 | 16.2669 | 1.6079 | -1.393 | -10
QuAd_611_012 | 8 | 5.446 | 10 | 3 | 91.641 | 28.125 | 0.094 | 1536 | 16.2669 | 1.6079 | -1.393 | -10
QuAd_3221_0012 | 8 | 5.445 | 10 | 3 | 85.562 | 60.156 | 0.089 | 1600 | 16.0896 | 1.626 | 5.3329 | -10
QuAd_4121_0012 | 8 | 5.451 | 11 | 3 | 82.695 | 43.75 | 0.091 | 1600 | 16.0896 | 1.5176 | 8.505 | -15
QuAd_4121_0112 | 8 | 5.451 | 11 | 3 | 82.695 | 43.75 | 0.091 | 1600 | 16.0896 | 1.5176 | 8.505 | -15
QuAd_4211_0042 | 8 | 5.452 | 13 | 4 | 91.098 | 53.906 | 0.1 | 1600 | 16.0896 | 1.4995 | -0.79219 | -45
QuAd_3221_0112 | 8 | 5.445 | 12 | 4 | 87.426 | 48.046 | 0.094 | 1648 | 15.9612 | 1.626 | 3.2706 | -40
QuAd_4121_0212 | 8 | 5.445 | 13 | 4 | 92.888 | 39.843 | 0.094 | 1648 | 15.9612 | 1.626 | -2.7727 | -45
QuAd_2321_0112 | 8 | 5.363 | 11 | 3 | 92.066 | 48.828 | 0.093 | 1656 | 15.9402 | 3.1075 | -1.8632 | -15
QuAd_3221_0212 | 8 | 5.442 | 13 | 4 | 88.676 | 40.429 | 0.093 | 1656 | 15.9402 | 1.6802 | 1.8875 | -45
QuAd_4121_0312 | 8 | 5.442 | 14 | 4 | 98.281 | 36.328 | 0.093 | 1656 | 15.9402 | 1.6802 | -8.7396 | -50
QuAd_1421_0012 | 8 | 5.445 | 11 | 3 | 85.112 | 70.214 | 0.094 | 1664 | 15.9193 | 1.626 | 5.8308 | -15
QuAd_2321_0012 | 8 | 5.451 | 10 | 3 | 85.504 | 69.824 | 0.097 | 1664 | 15.9193 | 1.5176 | 5.3971 | -10
QuAd_431_002 | 8 | 5.445 | 10 | 3 | 86.803 | 60.937 | 0.102 | 1664 | 15.9193 | 1.626 | 3.9599 | -10
QuAd_5111_0032 | 8 | 5.447 | 13 | 4 | 96.355 | 32.812 | 0.092 | 1664 | 15.9193 | 1.5899 | -6.6086 | -45
QuAd_5111_0132 | 8 | 5.447 | 13 | 4 | 96.355 | 32.812 | 0.092 | 1664 | 15.9193 | 1.5899 | -6.6086 | -45
QuAd_521_012 | 8 | 5.459 | 11 | 4 | 94.524 | 32.812 | 0.091 | 1664 | 15.9193 | 1.3731 | -4.5828 | -35
QuAd_2231_0102 | 8 | 5.445 | 10 | 3 | 86.814 | 69.238 | 0.102 | 1668 | 15.9088 | 1.626 | 3.9477 | -10
QuAd_3131_0202 | 8 | 5.449 | 12 | 4 | 85.919 | 64.355 | 0.102 | 1668 | 15.9088 | 1.5537 | 4.9379 | -40
QuAd_1331_0002 | 8 | 5.462 | 10 | 3 | 78.583 | 82.177 | 0.104 | 1680 | 15.8777 | 1.3189 | 13.0546 | -10
QuAd_2231_0002 | 8 | 5.456 | 8 | 2 | 85.373 | 74.609 | 0.101 | 1680 | 15.8777 | 1.4273 | 5.542 | 20
QuAd_3131_0002 | 8 | 5.447 | 10 | 3 | 80.206 | 64.843 | 0.101 | 1680 | 15.8777 | 1.5899 | 11.2589 | -10
QuAd_3131_0102 | 8 | 5.447 | 10 | 3 | 80.206 | 64.843 | 0.101 | 1680 | 15.8777 | 1.5899 | 11.2589 | -10
QuAd_4211_0122 | 8 | 5.444 | 13 | 4 | 90.804 | 39.062 | 0.093 | 1696 | 15.8365 | 1.6441 | -0.46691 | -45
QuAd_3311_0022 | 8 | 5.442 | 12 | 4 | 86.742 | 64.453 | 0.098 | 1728 | 15.7554 | 1.6802 | 4.0274 | -40
QuAd_5111_0042 | 8 | 5.48 | 14 | 5 | 102.5 | 32.031 | 0.093 | 1728 | 15.7554 | 0.99368 | -13.4075 | -70
QuAd_5111_0142 | 8 | 5.48 | 14 | 5 | 102.5 | 32.031 | 0.093 | 1728 | 15.7554 | 0.99368 | -13.4075 | -70
QuAd_5111_0222 | 8 | 5.504 | 14 | 5 | 95.355 | 28.125 | 0.091 | 1728 | 15.7554 | 0.56007 | -5.5022 | -70
QuAd_3311_0122 | 8 | 5.436 | 13 | 4 | 85.495 | 39.453 | 0.089 | 1744 | 15.7153 | 1.7886 | 5.4071 | -45
QuAd_4211_0222 | 8 | 5.449 | 14 | 4 | 91.393 | 29.687 | 0.089 | 1744 | 15.7153 | 1.5537 | -1.1186 | -50
QuAd_2411_0022 | 8 | 5.451 | 11 | 3 | 87.234 | 64.746 | 0.092 | 1760 | 15.6757 | 1.5176 | 3.483 | -15
QuAd_5111_0322 | 8 | 5.454 | 15 | 5 | 96.564 | 24.218 | 0.088 | 1760 | 15.6757 | 1.4634 | -6.8399 | -75
QuAd_2411_0122 | 8 | 5.453 | 12 | 4 | 96.96 | 39.843 | 0.087 | 1768 | 15.656 | 1.4815 | -7.278 | -40
QuAd_3311_0222 | 8 | 5.53 | 14 | 5 | 97.141 | 29.882 | 0.087 | 1768 | 15.656 | 0.090334 | -7.4783 | -70
QuAd_4211_0322 | 8 | 5.445 | 15 | 5 | 102.432 | 25 | 0.087 | 1768 | 15.656 | 1.626 | -13.3323 | -75
QuAd_1511_0022 | 8 | 5.464 | 12 | 4 | 89.257 | 64.941 | 0.088 | 1776 | 15.6364 | 1.2827 | 1.2447 | -40
QuAd_5111_0422 | 8 | 5.496 | 16 | 6 | 108.861 | 22.265 | 0.086 | 1776 | 15.6364 | 0.70461 | -20.4454 | -100
QuAd_3221_0022 | 8 | 5.423 | 11 | 3 | 86.949 | 57.812 | 0.087 | 1792 | 15.5974 | 2.0235 | 3.7983 | -15
QuAd_4121_0022 | 8 | 5.412 | 12 | 3 | 86.256 | 35.937 | 0.085 | 1792 | 15.5974 | 2.2222 | 4.5651 | -20
QuAd_4121_0122 | 8 | 5.412 | 12 | 3 | 86.256 | 35.937 | 0.085 | 1792 | 15.5974 | 2.2222 | 4.5651 | -20
QuAd_611_022 | 8 | 5.5 | 12 | 4 | 92.185 | 20.312 | 0.085 | 1792 | 15.5974 | 0.63234 | -1.9949 | -40
QuAd_2231_0012 | 8 | 5.444 | 9 | 2 | 88.485 | 60.937 | 0.081 | 1824 | 15.5206 | 1.6441 | 2.0989 | 15
QuAd_2231_0112 | 8 | 5.421 | 11 | 3 | 92.375 | 48.73 | 0.083 | 1824 | 15.5206 | 2.0596 | -2.2051 | -15
QuAd_3131_0012 | 8 | 5.451 | 11 | 3 | 83.897 | 44.531 | 0.082 | 1824 | 15.5206 | 1.5176 | 7.1751 | -15
QuAd_3131_0112 | 8 | 5.451 | 11 | 3 | 83.897 | 44.531 | 0.082 | 1824 | 15.5206 | 1.5176 | 7.1751 | -15
QuAd_3131_0212 | 8 | 5.449 | 13 | 4 | 88.199 | 40.527 | 0.083 | 1824 | 15.5206 | 1.5537 | 2.4153 | -45
QuAd_4211_0132 | 8 | 5.452 | 14 | 4 | 98.963 | 33.593 | 0.082 | 1824 | 15.5206 | 1.4995 | -9.4941 | -50
QuAd_431_012 | 8 | 5.437 | 11 | 3 | 88.318 | 33.593 | 0.082 | 1824 | 15.5206 | 1.7706 | 2.2836 | -15
QuAd_1331_0012 | 8 | 5.458 | 11 | 3 | 79.557 | 70.214 | 0.085 | 1832 | 15.5015 | 1.3911 | 11.9769 | -15
QuAd_3221_0122 | 8 | 5.441 | 13 | 4 | 87.648 | 40.625 | 0.085 | 1840 | 15.4826 | 1.6983 | 3.0249 | -45
QuAd_4121_0222 | 8 | 5.409 | 14 | 4 | 92.747 | 29.687 | 0.084 | 1840 | 15.4826 | 2.2764 | -2.6167 | -50
QuAd_2321_0122 | 8 | 5.417 | 12 | 3 | 89.65 | 41.21 | 0.083 | 1848 | 15.4638 | 2.1319 | 0.8099 | -20
QuAd_3221_0222 | 8 | 5.452 | 14 | 4 | 89.652 | 31.64 | 0.083 | 1848 | 15.4638 | 1.4995 | 0.80768 | -50
QuAd_4121_0322 | 8 | 5.444 | 15 | 4 | 96.684 | 26.171 | 0.083 | 1848 | 15.4638 | 1.6441 | -6.9726 | -55
QuAd_1421_0022 | 8 | 5.417 | 12 | 3 | 87.506 | 65.771 | 0.085 | 1856 | 15.445 | 2.1319 | 3.182 | -20
QuAd_2321_0022 | 8 | 5.392 | 11 | 3 | 87.286 | 65.429 | 0.088 | 1856 | 15.445 | 2.5836 | 3.4255 | -15
QuAd_3311_0032 | 8 | 5.448 | 13 | 4 | 85.877 | 61.328 | 0.088 | 1856 | 15.445 | 1.5718 | 4.9844 | -45
QuAd_341_002 | 8 | 5.444 | 10 | 3 | 85.863 | 61.328 | 0.088 | 1856 | 15.445 | 1.6441 | 4.9999 | -10
QuAd_5111_0232 | 8 | 5.449 | 15 | 5 | 98.329 | 22.656 | 0.081 | 1856 | 15.445 | 1.5537 | -8.7927 | -75
QuAd_521_022 | 8 | 5.416 | 12 | 4 | 95.13 | 22.656 | 0.081 | 1856 | 15.445 | 2.15 | -5.2533 | -40
QuAd_1241_0002 | 8 | 5.392 | 9 | 2 | 81.709 | 75 | 0.087 | 1860 | 15.4357 | 2.5836 | 9.5959 | 15
QuAd_2141_0002 | 8 | 5.392 | 9 | 2 | 82.555 | 65.332 | 0.087 | 1860 | 15.4357 | 2.5836 | 8.6599 | 15
QuAd_2141_0102 | 8 | 5.392 | 9 | 2 | 82.555 | 65.332 | 0.087 | 1860 | 15.4357 | 2.5836 | 8.6599 | 15
QuAd_3311_0132 | 8 | 5.413 | 14 | 4 | 87.724 | 36.718 | 0.083 | 1872 | 15.4077 | 2.2042 | 2.9409 | -50
QuAd_4211_0232 | 8 | 5.45 | 15 | 4 | 95.065 | 25.781 | 0.082 | 1872 | 15.4077 | 1.5357 | -5.1813 | -55
QuAd_2411_0032 | 8 | 5.438 | 12 | 3 | 87.474 | 63.085 | 0.085 | 1888 | 15.3708 | 1.7525 | 3.2175 | -20
QuAd_3221_0032 | 8 | 5.447 | 12 | 4 | 94.762 | 56.25 | 0.091 | 1888 | 15.3708 | 1.5899 | -4.8461 | -40
QuAd_4121_0032 | 8 | 5.454 | 13 | 4 | 88.934 | 34.375 | 0.086 | 1888 | 15.3708 | 1.4634 | 1.6021 | -45
QuAd_4121_0132 | 8 | 5.454 | 13 | 4 | 88.934 | 34.375 | 0.086 | 1888 | 15.3708 | 1.4634 | 1.6021 | -45
QuAd_4211_0142 | 8 | 5.509 | 15 | 5 | 99.96 | 34.375 | 0.089 | 1888 | 15.3708 | 0.46974 | -10.5972 | -75
QuAd_5111_0332 | 8 | 5.42 | 16 | 5 | 94.903 | 20.312 | 0.081 | 1888 | 15.3708 | 2.0777 | -5.0021 | -80
QuAd_2411_0132 | 8 | 5.459 | 13 | 4 | 98.017 | 36.914 | 0.081 | 1896 | 15.3524 | 1.3731 | -8.4475 | -45
QuAd_3311_0232 | 8 | 5.522 | 15 | 5 | 101.602 | 26.562 | 0.08 | 1896 | 15.3524 | 0.23487 | -12.414 | -75
QuAd_4211_0332 | 8 | 5.496 | 16 | 5 | 109.328 | 21.093 | 0.08 | 1896 | 15.3524 | 0.70461 | -20.9621 | -80
QuAd_1511_0032 | 8 | 5.496 | 13 | 4 | 93.746 | 63.232 | 0.082 | 1904 | 15.3341 | 0.70461 | -3.722 | -45
QuAd_5111_0432 | 8 | 5.485 | 17 | 6 | 101.255 | 18.359 | 0.08 | 1904 | 15.3341 | 0.90334 | -12.0301 | -105
QuAd_3311_0042 | 8 | 5.432 | 14 | 5 | 92.213 | 62.109 | 0.095 | 1920 | 15.2978 | 1.8609 | -2.0258 | -70
QuAd_5111_0242 | 8 | 5.501 | 16 | 6 | 105.305 | 23.437 | 0.085 | 1920 | 15.2978 | 0.61427 | -16.511 | -100
QuAd_611_032 | 8 | 5.546 | 13 | 4 | 96.176 | 16.406 | 0.078 | 1920 | 15.2978 | -0.19874 | -6.4106 | -45
QuAd_1241_0012 | 8 | 5.452 | 10 | 3 | 90.812 | 61.328 | 0.077 | 1936 | 15.2618 | 1.4995 | -0.47576 | -10
QuAd_2141_0012 | 8 | 5.448 | 10 | 3 | 95.048 | 44.921 | 0.077 | 1936 | 15.2618 | 1.5718 | -5.1625 | -10
QuAd_2141_0112 | 8 | 5.448 | 10 | 3 | 95.048 | 44.921 | 0.077 | 1936 | 15.2618 | 1.5718 | -5.1625 | -10
QuAd_2231_0022 | 8 | 5.446 | 10 | 3 | 96.048 | 58.398 | 0.08 | 1936 | 15.2618 | 1.6079 | -6.2689 | -10
QuAd_2231_0122 | 8 | 5.45 | 12 | 4 | 95.341 | 40.918 | 0.079 | 1936 | 15.2618 | 1.5357 | -5.4867 | -40
QuAd_3131_0022 | 8 | 5.445 | 12 | 4 | 90.115 | 36.523 | 0.079 | 1936 | 15.2618 | 1.626 | 0.29541 | -40
QuAd_3131_0122 | 8 | 5.445 | 12 | 4 | 90.115 | 36.523 | 0.079 | 1936 | 15.2618 | 1.626 | 0.29541 | -40
QuAd_3131_0222 | 8 | 5.455 | 14 | 5 | 96.17 | 29.98 | 0.078 | 1936 | 15.2618 | 1.4453 | -6.4039 | -70
QuAd_3221_0132 | 8 | 5.454 | 14 | 5 | 95.723 | 33.984 | 0.077 | 1936 | 15.2618 | 1.4634 | -5.9094 | -70
QuAd_3311_0142 | 8 | 5.434 | 15 | 5 | 97.058 | 33.984 | 0.077 | 1936 | 15.2618 | 1.8248 | -7.3864 | -75
QuAd_341_012 | 8 | 5.446 | 11 | 4 | 90.585 | 33.984 | 0.077 | 1936 | 15.2618 | 1.6079 | -0.2246 | -35
QuAd_4121_0232 | 8 | 5.431 | 15 | 5 | 106.58 | 23.046 | 0.077 | 1936 | 15.2618 | 1.879 | -17.9217 | -75
QuAd_4211_0242 | 8 | 5.48 | 16 | 5 | 103.702 | 23.046 | 0.077 | 1936 | 15.2618 | 0.99368 | -14.7374 | -80
QuAd_431_022 | 8 | 5.48 | 12 | 4 | 96.999 | 23.046 | 0.077 | 1936 | 15.2618 | 0.99368 | -7.3211 | -40
QuAd_1331_0022 | 8 | 5.445 | 12 | 4 | 88.963 | 65.625 | 0.08 | 1944 | 15.2438 | 1.626 | 1.57 | -40
QuAd_2321_0132 | 8 | 5.484 | 13 | 4 | 98.864 | 37.5 | 0.079 | 1944 | 15.2438 | 0.92141 | -9.3846 | -45
QuAd_3221_0232 | 8 | 5.481 | 15 | 5 | 97.859 | 26.562 | 0.078 | 1944 | 15.2438 | 0.97561 | -8.2727 | -75
QuAd_4121_0332 | 8 | 5.481 | 16 | 5 | 106.466 | 21.093 | 0.078 | 1944 | 15.2438 | 0.97561 | -17.7956 | -80
QuAd_1421_0032 | 8 | 5.481 | 13 | 4 | 94.411 | 63.574 | 0.08 | 1952 | 15.226 | 0.97561 | -4.4577 | -45
QuAd_2321_0032 | 8 | 5.479 | 12 | 4 | 95.775 | 61.523 | 0.08 | 1952 | 15.226 | 1.0117 | -5.9669 | -40
QuAd_2411_0042 | 8 | 5.502 | 13 | 4 | 92.275 | 61.523 | 0.08 | 1952 | 15.226 | 0.59621 | -2.0944 | -45
QuAd_251_002 | 8 | 5.502 | 9 | 3 | 91.33 | 61.523 | 0.08 | 1952 | 15.226 | 0.59621 | -1.0489 | -5
QuAd_5111_0342 | 8 | 5.461 | 17 | 6 | 107.562 | 17.578 | 0.077 | 1952 | 15.226 | 1.3369 | -19.0082 | -105
QuAd_521_032 | 8 | 5.432 | 13 | 5 | 100.947 | 17.578 | 0.077 | 1952 | 15.226 | 1.8609 | -11.6893 | -65
QuAd_1151_0002 | 8 | 5.404 | 10 | 3 | 88.405 | 65.576 | 0.08 | 1953 | 15.2238 | 2.3668 | 2.1874 | -10
QuAd_2411_0142 | 8 | 5.459 | 14 | 5 | 106.719 | 35.546 | 0.077 | 1960 | 15.2082 | 1.3731 | -18.0755 | -70
QuAd_3311_0242 | 8 | 5.502 | 16 | 6 | 104.503 | 24.609 | 0.077 | 1960 | 15.2082 | 0.59621 | -15.6237 | -100
QuAd_4211_0342 | 8 | 5.523 | 17 | 6 | 109.552 | 19.14 | 0.077 | 1960 | 15.2082 | 0.2168 | -21.21 | -105
QuAd_1511_0042 | 8 | 5.522 | 14 | 5 | 97.666 | 62.402 | 0.079 | 1968 | 15.1906 | 0.23487 | -8.0591 | -70
QuAd_5111_0442 | 8 | 5.504 | 18 | 7 | 115.274 | 16.406 | 0.077 | 1968 | 15.1906 | 0.56007 | -27.5409 | -130
QuAd_611_042 | 8 | 5.566 | 14 | 5 | 107.526 | 14.453 | 0.075 | 1984 | 15.1554 | -0.56007 | -18.9684 | -70
QuAd_251_012 | 8 | 5.526 | 10 | 3 | 95.427 | 34.179 | 0.075 | 1992 | 15.1379 | 0.1626 | -5.5819 | -10
QuAd_341_022 | 8 | 5.559 | 12 | 4 | 93.586 | 23.242 | 0.075 | 1992 | 15.1379 | -0.4336 | -3.545 | -40
QuAd_431_032 | 8 | 5.529 | 13 | 4 | 101.607 | 17.773 | 0.074 | 1992 | 15.1379 | 0.1084 | -12.4195 | -45
QuAd_161_002 | 8 | 5.563 | 10 | 3 | 85.479 | 61.621 | 0.076 | 2000 | 15.1205 | -0.50587 | 5.4248 | -10
QuAd_521_042 | 8 | 5.519 | 14 | 5 | 106.336 | 15.039 | 0.074 | 2000 | 15.1205 | 0.28907 | -17.6517 | -70
QuAd_611_052 | 8 | 5.523 | 15 | 5 | 101.94 | 13.476 | 0.074 | 2016 | 15.0859 | 0.2168 | -12.7879 | -75
QuAd_71_02 | 8 | 5.506 | 10 | 3 | 93.504 | 12.5 | 0.072 | 2048 | 15.0175 | 0.52394 | -3.4542 | -10
QuAd_2321_0101 | 8 | 5.403 | 8 | 2 | 84.822 | 66.503 | 0.144 | 2560 | 14.0484 | 2.3848 | 6.1517 | 20
QuAd_3221_0001 | 8 | 5.416 | 7 | 2 | 81.688 | 72.656 | 0.143 | 2560 | 14.0484 | 2.15 | 9.6192 | 25
QuAd_3221_0101 | 8 | 5.417 | 9 | 3 | 83.063 | 65.82 | 0.145 | 2560 | 14.0484 | 2.1319 | 8.0979 | -5
QuAd_3221_0201 | 8 | 5.427 | 10 | 3 | 83.62 | 61.035 | 0.143 | 2560 | 14.0484 | 1.9512 | 7.4816 | -10
QuAd_4121_0001 | 8 | 5.417 | 8 | 2 | 78.06 | 61.718 | 0.143 | 2560 | 14.0484 | 2.1319 | 13.6332 | 20
QuAd_4121_0101 | 8 | 5.417 | 8 | 2 | 78.06 | 61.718 | 0.143 | 2560 | 14.0484 | 2.1319 | 13.6332 | 20
QuAd_4121_0201 | 8 | 5.411 | 10 | 3 | 82.821 | 60.351 | 0.144 | 2560 | 14.0484 | 2.2403 | 8.3656 | -10
QuAd_4121_0301 | 8 | 5.428 | 11 | 3 | 83.29 | 58.3 | 0.143 | 2560 | 14.0484 | 1.9332 | 7.8467 | -15
QuAd_521_001 | 8 | 5.459 | 8 | 3 | 88.656 | 56.25 | 0.142 | 2560 | 14.0484 | 1.3731 | 1.9097 | 0
QuAd_1421_0001 | 8 | 5.402 | 8 | 2 | 78.719 | 80.517 | 0.145 | 2576 | 14.0213 | 2.4029 | 12.9041 | 20
QuAd_2321_0001 | 8 | 5.403 | 7 | 2 | 80.894 | 80.175 | 0.148 | 2592 | 13.9945 | 2.3848 | 10.4977 | 25
QuAd_4211_0001 | 8 | 5.418 | 8 | 2 | 80.36 | 62.5 | 0.147 | 2816 | 13.6345 | 2.1138 | 11.0885 | 20
QuAd_4211_0011 | 8 | 5.418 | 8 | 2 | 80.36 | 62.5 | 0.147 | 2816 | 13.6345 | 2.1138 | 11.0885 | 20
QuAd_5111_0001 | 8 | 5.451 | 9 | 3 | 82.13 | 46.875 | 0.146 | 2816 | 13.6345 | 1.5176 | 9.1301 | -5
QuAd_5111_0011 | 8 | 5.451 | 9 | 3 | 82.13 | 46.875 | 0.146 | 2816 | 13.6345 | 1.5176 | 9.1301 | -5
QuAd_5111_0101 | 8 | 5.451 | 9 | 3 | 82.13 | 46.875 | 0.146 | 2816 | 13.6345 | 1.5176 | 9.1301 | -5
QuAd_5111_0111 | 8 | 5.451 | 9 | 3 | 82.13 | 46.875 | 0.146 | 2816 | 13.6345 | 1.5176 | 9.1301 | -5
QuAd_4211_0101 | 8 | 5.418 | 10 | 3 | 79.366 | 51.562 | 0.156 | 3008 | 13.348 | 2.1138 | 12.1883 | -10
QuAd_4211_0111 | 8 | 5.418 | 10 | 3 | 79.366 | 51.562 | 0.156 | 3008 | 13.348 | 2.1138 | 12.1883 | -10
QuAd_5111_0201 | 8 | 5.527 | 11 | 4 | 92.803 | 43.75 | 0.154 | 3008 | 13.348 | 0.14453 | -2.6786 | -35
QuAd_5111_0211 | 8 | 5.527 | 11 | 4 | 92.803 | 43.75 | 0.154 | 3008 | 13.348 | 0.14453 | -2.6786 | -35
QuAd_3311_0101 | 8 | 5.415 | 10 | 3 | 79.153 | 52.343 | 0.153 | 3040 | 13.3021 | 2.168 | 12.4239 | -10
QuAd_3311_0111 | 8 | 5.415 | 10 | 3 | 79.153 | 52.343 | 0.153 | 3040 | 13.3021 | 2.168 | 12.4239 | -10
QuAd_4211_0201 | 8 | 5.425 | 11 | 3 | 84.348 | 44.531 | 0.153 | 3040 | 13.3021 | 1.9874 | 6.6761 | -15
QuAd_4211_0211 | 8 | 5.425 | 11 | 3 | 84.348 | 44.531 | 0.153 | 3040 | 13.3021 | 1.9874 | 6.6761 | -15
QuAd_5111_0301 | 8 | 5.461 | 12 | 4 | 93.284 | 40.625 | 0.152 | 3040 | 13.3021 | 1.3369 | -3.2108 | -40
QuAd_5111_0311 | 8 | 5.461 | 12 | 4 | 93.284 | 40.625 | 0.152 | 3040 | 13.3021 | 1.3369 | -3.2108 | -40
QuAd_2411_0101 | 8 | 5.425 | 9 | 3 | 90.715 | 52.734 | 0.152 | 3056 | 13.2793 | 1.9874 | -0.36844 | -5
QuAd_2411_0111 | 8 | 5.425 | 9 | 3 | 90.715 | 52.734 | 0.152 | 3056 | 13.2793 | 1.9874 | -0.36844 | -5
QuAd_3311_0201 | 8 | 5.429 | 11 | 4 | 88.652 | 44.921 | 0.152 | 3056 | 13.2793 | 1.9151 | 1.9141 | -35
QuAd_3311_0211 | 8 | 5.429 | 11 | 4 | 88.652 | 44.921 | 0.152 | 3056 | 13.2793 | 1.9151 | 1.9141 | -35
QuAd_4211_0301 | 8 | 5.428 | 12 | 4 | 88.052 | 41.015 | 0.152 | 3056 | 13.2793 | 1.9332 | 2.5779 | -40
QuAd_4211_0311 | 8 | 5.428 | 12 | 4 | 88.052 | 41.015 | 0.152 | 3056 | 13.2793 | 1.9332 | 2.5779 | -40
QuAd_5111_0401 | 8 | 5.53 | 13 | 5 | 97.32 | 39.062 | 0.151 | 3056 | 13.2793 | 0.090334 | -7.6763 | -65
QuAd_5111_0411 | 8 | 5.53 | 13 | 5 | 97.32 | 39.062 | 0.151 | 3056 | 13.2793 | 0.090334 | -7.6763 | -65
QuAd_1232_0010 | 8 | 5.401 | 8 | 2 | 77.69 | 80.078 | 0.187 | 3072 | 13.2566 | 2.421 | 14.0426 | 20
QuAd_1511_0001 | 8 | 5.456 | 9 | 3 | 83.521 | 72.46 | 0.153 | 3072 | 13.2566 | 1.4273 | 7.5911 | -5
QuAd_1511_0011 | 8 | 5.456 | 9 | 3 | 83.521 | 72.46 | 0.153 | 3072 | 13.2566 | 1.4273 | 7.5911 | -5
QuAd_2132_0010 | 8 | 5.415 | 8 | 2 | 79.102 | 71.875 | 0.187 | 3072 | 13.2566 | 2.168 | 12.4804 | 20
QuAd_2132_0110 | 8 | 5.415 | 8 | 2 | 79.102 | 71.875 | 0.187 | 3072 | 13.2566 | 2.168 | 12.4804 | 20
QuAd_2222_0000 | 8 | 5.411 | 5 | 1 | 79.574 | 82.421 | 0.182 | 3072 | 13.2566 | 2.2403 | 11.9581 | 55
QuAd_2222_0010 | 8 | 5.417 | 7 | 2 | 81.949 | 79.296 | 0.188 | 3072 | 13.2566 | 2.1319 | 9.3304 | 25
QuAd_2222_0020 | 8 | 5.401 | 8 | 2 | 80.943 | 78.32 | 0.188 | 3072 | 13.2566 | 2.421 | 10.4435 | 20
QuAd_2222_0100 | 8 | 5.401 | 7 | 2 | 81.589 | 78.027 | 0.183 | 3072 | 13.2566 | 2.421 | 9.7287 | 25
QuAd_2222_0110 | 8 | 5.411 | 9 | 3 | 83.753 | 73.339 | 0.189 | 3072 | 13.2566 | 2.2403 | 7.3344 | -5
QuAd_2222_0120 | 8 | 5.41 | 10 | 3 | 83.496 | 70.019 | 0.188 | 3072 | 13.2566 | 2.2584 | 7.6188 | -10
QuAd_2312_0100 | 8 | 5.417 | 8 | 2 | 78.557 | 70.166 | 0.182 | 3072 | 13.2566 | 2.1319 | 13.0834 | 20
QuAd_2312_0110 | 8 | 5.417 | 8 | 2 | 78.557 | 70.166 | 0.182 | 3072 | 13.2566 | 2.1319 | 13.0834 | 20
QuAd_2312_0120 | 8 | 5.401 | 10 | 3 | 84.072 | 69.58 | 0.188 | 3072 | 13.2566 | 2.421 | 6.9815 | -10
QuAd_2312_0130 | 8 | 5.422 | 11 | 3 | 83.823 | 68.31 | 0.187 | 3072 | 13.2566 | 2.0416 | 7.257 | -15
QuAd_2321_0100 | 8 | 5.354 | 7 | 1 | 83.745 | 66.503 | 0.14 | 3072 | 13.2566 | 3.2701 | 7.3433 | 45
QuAd_2411_0001 | 8 | 5.376 | 8 | 2 | 77.526 | 72.265 | 0.156 | 3072 | 13.2566 | 2.8726 | 14.2241 | 20
QuAd_2411_0011 | 8 | 5.376 | 8 | 2 | 77.526 | 72.265 | 0.156 | 3072 | 13.2566 | 2.8726 | 14.2241 | 20
QuAd_2411_0100 | 8 | 5.52 | 8 | 2 | 90.676 | 52.734 | 0.139 | 3072 | 13.2566 | 0.271 | -0.32529 | 20
QuAd_2411_0110 | 8 | 5.52 | 8 | 2 | 90.676 | 52.734 | 0.139 | 3072 | 13.2566 | 0.271 | -0.32529 | 20
QuAd_242_010 | 8 | 5.51 | 8 | 3 | 84.315 | 66.796 | 0.186 | 3072 | 13.2566 | 0.45167 | 6.7126 | 0
QuAd_3122_0000 | 8 | 5.416 | 7 | 2 | 76.053 | 75.39 | 0.182 | 3072 | 13.2566 | 2.15 | 15.8538 | 25
QuAd_3122_0010 | 8 | 5.402 | 9 | 3 | 77.759 | 71.093 | 0.189 | 3072 | 13.2566 | 2.4029 | 13.9663 | -5
QuAd_3122_0020 | 8 | 5.41 | 10 | 3 | 77.462 | 67.382 | 0.188 | 3072 | 13.2566 | 2.2584 | 14.2949 | -10
QuAd_3122_0100 | 8 | 5.416 | 7 | 2 | 76.053 | 75.39 | 0.182 | 3072 | 13.2566 | 2.15 | 15.8538 | 25
QuAd_3122_0110 | 8 | 5.402 | 9 | 3 | 77.759 | 71.093 | 0.189 | 3072 | 13.2566 | 2.4029 | 13.9663 | -5
QuAd_3122_0120 | 8 | 5.41 | 10 | 3 | 77.462 | 67.382 | 0.188 | 3072 | 13.2566 | 2.2584 | 14.2949 | -10
QuAd_3122_0200 | 8 | 5.401 | 9 | 3 | 80.544 | 74.511 | 0.182 | 3072 | 13.2566 | 2.421 | 10.8849 | -5
QuAd_3122_0210 | 8 | 5.416 | 11 | 4 | 83.437 | 69.238 | 0.189 | 3072 | 13.2566 | 2.15 | 7.6841 | -35
QuAd_3122_0220 | 8 | 5.422 | 12 | 4 | 84.189 | 64.55 | 0.188 | 3072 | 13.2566 | 2.0416 | 6.852 | -40
QuAd_3212_0000 | 8 | 5.401 | 7 | 2 | 76.021 | 76.171 | 0.182 | 3072 | 13.2566 | 2.421 | 15.8892 | 25
QuAd_3212_0010 | 8 | 5.401 | 7 | 2 | 76.021 | 76.171 | 0.182 | 3072 | 13.2566 | 2.421 | 15.8892 | 25
QuAd_3212_0020 | 8 | 5.402 | 9 | 3 | 78.923 | 77.148 | 0.189 | 3072 | 13.2566 | 2.4029 | 12.6784 | -5
QuAd_3212_0030 | 8 | 5.415 | 10 | 3 | 79.66 | 76.074 | 0.191 | 3072 | 13.2566 | 2.168 | 11.863 | -10
QuAd_3212_0100 | 8 | 5.401 | 9 | 3 | 77.689 | 69.628 | 0.183 | 3072 | 13.2566 | 2.421 | 14.0437 | -5
QuAd_3212_0110 | 8 | 5.401 | 9 | 3 | 77.689 | 69.628 | 0.183 | 3072 | 13.2566 | 2.421 | 14.0437 | -5
QuAd_3212_0120 | 8 | 5.403 | 11 | 4 | 81.166 | 69.433 | 0.189 | 3072 | 13.2566 | 2.3848 | 10.1967 | -35
QuAd_3212_0130 | 8 | 5.409 | 12 | 4 | 82.538 | 66.406 | 0.187 | 3072 | 13.2566 | 2.2764 | 8.6787 | -40
QuAd_3212_0200 | 8 | 5.419 | 10 | 3 | 79.754 | 65.283 | 0.182 | 3072 | 13.2566 | 2.0958 | 11.759 | -10
QuAd_3212_0210 | 8 | 5.419 | 10 | 3 | 79.754 | 65.283 | 0.182 | 3072 | 13.2566 | 2.0958 | 11.759 | -10
QuAd_3212_0220 | 8 | 5.427 | 12 | 4 | 82.574 | 64.794 | 0.188 | 3072 | 13.2566 | 1.9512 | 8.6389 | -40
QuAd_3212_0230 | 8 | 5.415 | 13 | 4 | 83.362 | 62.841 | 0.187 | 3072 | 13.2566 | 2.168 | 7.767 | -45
QuAd_3221_0000 | 8 | 5.334 | 6 | 1 | 79.39 | 72.656 | 0.14 | 3072 | 13.2566 | 3.6314 | 12.1617 | 50
QuAd_3221_0100 | 8 | 5.392 | 8 | 2 | 81.295 | 65.82 | 0.141 | 3072 | 13.2566 | 2.5836 | 10.054 | 20
QuAd_3221_0200 | 8 | 5.427 | 9 | 2 | 82.187 | 61.035 | 0.14 | 3072 | 13.2566 | 1.9512 | 9.0671 | 15
QuAd_3311_0001 | 8 | 5.418 | 9 | 3 | 77.328 | 71.875 | 0.162 | 3072 | 13.2566 | 2.1138 | 14.4431 | -5
QuAd_3311_0011 | 8 | 5.418 | 9 | 3 | 77.328 | 71.875 | 0.162 | 3072 | 13.2566 | 2.1138 | 14.4431 | -5
QuAd_3311_0100 | 8 | 5.401 | 9 | 2 | 80.473 | 52.343 | 0.141 | 3072 | 13.2566 | 2.421 | 10.9635 | 15
QuAd_3311_0110 | 8 | 5.401 | 9 | 2 | 80.473 | 52.343 | 0.141 | 3072 | 13.2566 | 2.421 | 10.9635 | 15
QuAd_3311_0200 | 8 | 5.429 | 10 | 3 | 88.514 | 44.921 | 0.139 | 3072 | 13.2566 | 1.9151 | 2.0668 | -10
QuAd_3311_0210 | 8 | 5.429 | 10 | 3 | 88.514 | 44.921 | 0.139 | 3072 | 13.2566 | 1.9151 | 2.0668 | -10
QuAd_332_010 | 8 | 5.418 | 9 | 3 | 78.842 | 66.406 | 0.187 | 3072 | 13.2566 | 2.1138 | 12.768 | -5
QuAd_332_020 | 8 | 5.434 | 10 | 4 | 85.247 | 61.328 | 0.186 | 3072 | 13.2566 | 1.8248 | 5.6814 | -30
QuAd_4112_0000 | 8 | 5.417 | 8 | 2 | 76.524 | 66.406 | 0.182 | 3072 | 13.2566 | 2.1319 | 15.3327 | 20
QuAd_4112_0010 | 8 | 5.417 | 8 | 2 | 76.524 | 66.406 | 0.182 | 3072 | 13.2566 | 2.1319 | 15.3327 | 20
QuAd_4112_0020 | 8 | 5.417 | 10 | 3 | 77.52 | 66.21 | 0.188 | 3072 | 13.2566 | 2.1319 | 14.2307 | -10
QuAd_4112_0030 | 8 | 5.416 | 11 | 3 | 78.529 | 65.136 | 0.189 | 3072 | 13.2566 | 2.15 | 13.1143 | -15
QuAd_4112_0100 | 8 | 5.417 | 8 | 2 | 76.524 | 66.406 | 0.182 | 3072 | 13.2566 | 2.1319 | 15.3327 | 20
QuAd_4112_0110 | 8 | 5.417 | 8 | 2 | 76.524 | 66.406 | 0.182 | 3072 | 13.2566 | 2.1319 | 15.3327 | 20
QuAd_4112_0120 | 8 | 5.417 | 10 | 3 | 77.52 | 66.21 | 0.188 | 3072 | 13.2566 | 2.1319 | 14.2307 | -10
QuAd_4112_0130 | 8 | 5.416 | 11 | 3 | 78.529 | 65.136 | 0.189 | 3072 | 13.2566 | 2.15 | 13.1143 | -15
QuAd_4112_0200 | 8 | 5.415 | 10 | 3 | 74.769 | 64.746 | 0.183 | 3072 | 13.2566 | 2.168 | 17.2745 | -10
QuAd_4112_0210 | 8 | 5.415 | 10 | 3 | 74.769 | 64.746 | 0.183 | 3072 | 13.2566 | 2.168 | 17.2745 | -10
QuAd_4112_0220 | 8 | 5.425 | 12 | 4 | 89.451 | 63.964 | 0.188 | 3072 | 13.2566 | 1.9874 | 1.0301 | -40
QuAd_4112_0230 | 8 | 5.425 | 13 | 4 | 92.378 | 60.937 | 0.187 | 3072 | 13.2566 | 1.9874 | -2.2084 | -45
QuAd_4112_0300 | 8 | 5.4 | 11 | 3 | 78.342 | 62.841 | 0.182 | 3072 | 13.2566 | 2.439 | 13.3212 | -15
QuAd_4112_0310 | 8 | 5.4 | 11 | 3 | 78.342 | 62.841 | 0.182 | 3072 | 13.2566 | 2.439 | 13.3212 | -15
QuAd_4112_0320 | 8 | 5.428 | 13 | 4 | 91.709 | 62.06 | 0.187 | 3072 | 13.2566 | 1.9332 | -1.4682 | -45
QuAd_4112_0330 | 8 | 5.419 | 14 | 4 | 88.814 | 60.107 | 0.187 | 3072 | 13.2566 | 2.0958 | 1.7349 | -50
QuAd_4121_0000 | 8 | 5.417 | 7 | 1 | 77.98 | 61.718 | 0.14 | 3072 | 13.2566 | 2.1319 | 13.7218 | 45
QuAd_4121_0100 | 8 | 5.417 | 7 | 1 | 77.98 | 61.718 | 0.14 | 3072 | 13.2566 | 2.1319 | 13.7218 | 45
QuAd_4121_0200 | 8 | 5.425 | 9 | 2 | 82.228 | 60.351 | 0.141 | 3072 | 13.2566 | 1.9874 | 9.0217 | 15
QuAd_4121_0300 | 8 | 5.428 | 10 | 2 | 85.466 | 58.3 | 0.14 | 3072 | 13.2566 | 1.9332 | 5.4391 | 10
QuAd_4211_0000 | 8 | 5.417 | 7 | 1 | 81.524 | 62.5 | 0.139 | 3072 | 13.2566 | 2.1319 | 9.8006 | 45
QuAd_4211_0010 | 8 | 5.417 | 7 | 1 | 81.524 | 62.5 | 0.139 | 3072 | 13.2566 | 2.1319 | 9.8006 | 45
QuAd_4211_0100 | 8 | 5.362 | 9 | 2 | 79.134 | 51.562 | 0.144 | 3072 | 13.2566 | 3.1256 | 12.445 | 15
QuAd_4211_0110 | 8 | 5.362 | 9 | 2 | 79.134 | 51.562 | 0.144 | 3072 | 13.2566 | 3.1256 | 12.445 | 15
QuAd_4211_0200 | 8 | 5.417 | 10 | 2 | 82.152 | 44.531 | 0.14 | 3072 | 13.2566 | 2.1319 | 9.1058 | 10
QuAd_4211_0210 | 8 | 5.417 | 10 | 2 | 82.152 | 44.531 | 0.14 | 3072 | 13.2566 | 2.1319 | 9.1058 | 10
QuAd_4211_0300 | 8 | 5.434 | 11 | 3 | 88.182 | 41.015 | 0.138 | 3072 | 13.2566 | 1.8248 | 2.4341 | -15
QuAd_4211_0310 | 8 | 5.434 | 11 | 3 | 88.182 | 41.015 | 0.138 | 3072 | 13.2566 | 1.8248 | 2.4341 | -15
QuAd_422_000 | 8 | 5.425 | 7 | 2 | 75.519 | 71.875 | 0.182 | 3072 | 13.2566 | 1.9874 | 16.4446 | 25
QuAd_422_010 | 8 | 5.416 | 9 | 3 | 85.036 | 65.625 | 0.189 | 3072 | 13.2566 | 2.15 | 5.9149 | -5
QuAd_422_020 | 8 | 5.401 | 10 | 3 | 81.79 | 60.937 | 0.187 | 3072 | 13.2566 | 2.421 | 9.5063 | -10
QuAd_422_030 | 8 | 5.432 | 11 | 4 | 91.574 | 58.593 | 0.186 | 3072 | 13.2566 | 1.8609 | -1.3188 | -35
QuAd_5111_0000 | 8 | 5.451 | 8 | 2 | 85.149 | 46.875 | 0.138 | 3072 | 13.2566 | 1.5176 | 5.7899 | 20
QuAd_5111_0010 | 8 | 5.451 | 8 | 2 | 85.149 | 46.875 | 0.138 | 3072 | 13.2566 | 1.5176 | 5.7899 | 20
QuAd_5111_0100 | 8 | 5.451 | 8 | 2 | 85.149 | 46.875 | 0.138 | 3072 | 13.2566 | 1.5176 | 5.7899 | 20
QuAd_5111_0110 | 8 | 5.451 | 8 | 2 | 85.149 | 46.875 | 0.138 | 3072 | 13.2566 | 1.5176 | 5.7899 | 20
QuAd_5111_0200 | 8 | 5.527 | 10 | 3 | 92.429 | 43.75 | 0.142 | 3072 | 13.2566 | 0.14453 | -2.2648 | -10
QuAd_5111_0210 | 8 | 5.527 | 10 | 3 | 92.429 | 43.75 | 0.142 | 3072 | 13.2566 | 0.14453 | -2.2648 | -10
QuAd_5111_0300 | 8 | 5.461 | 11 | 3 | 93.269 | 40.625 | 0.139 | 3072 | 13.2566 | 1.3369 | -3.1942 | -15
QuAd_5111_0310 | 8 | 5.461 | 11 | 3 | 93.269 | 40.625 | 0.139 | 3072 | 13.2566 | 1.3369 | -3.1942 | -15
QuAd_5111_0400 | 8 | 5.455 | 12 | 4 | 94.685 | 39.062 | 0.138 | 3072 | 13.2566 | 1.4453 | -4.7609 | -40
QuAd_5111_0410 | 8 | 5.455 | 12 | 4 | 94.685 | 39.062 | 0.138 | 3072 | 13.2566 | 1.4453 | -4.7609 | -40
QuAd_512_000 | 8 | 5.451 | 8 | 3 | 81.677 | 60.937 | 0.181 | 3072 | 13.2566 | 1.5176 | 9.6313 | 0
QuAd_512_010 | 8 | 5.451 | 8 | 3 | 81.677 | 60.937 | 0.181 | 3072 | 13.2566 | 1.5176 | 9.6313 | 0
QuAd_512_020 | 8 | 5.527 | 10 | 4 | 89.353 | 60.156 | 0.187 | 3072 | 13.2566 | 0.14453 | 1.1385 | -30
QuAd_512_030 | 8 | 5.461 | 11 | 4 | 89.92 | 58.203 | 0.186 | 3072 | 13.2566 | 1.3369 | 0.51116 | -35
QuAd_512_040 | 8 | 5.53 | 12 | 5 | 96.945 | 57.226 | 0.185 | 3072 | 13.2566 | 0.090334 | -7.2614 | -60
QuAd_521_000 | 8 | 5.459 | 7 | 2 | 89.604 | 56.25 | 0.139 | 3072 | 13.2566 | 1.3731 | 0.86079 | 25
QuAd_611_000 | 8 | 5.513 | 8 | 2 | 86.778 | 37.5 | 0.137 | 3072 | 13.2566 | 0.39747 | 3.9875 | 20
QuAd_611_001 | 8 | 5.5 | 9 | 3 | 88.027 | 37.5 | 0.15 | 3072 | 13.2566 | 0.63234 | 2.6056 | -5
QuAd_611_010 | 8 | 5.513 | 8 | 2 | 86.778 | 37.5 | 0.137 | 3072 | 13.2566 | 0.39747 | 3.9875 | 20
QuAd_611_011 | 8 | 5.5 | 9 | 3 | 88.027 | 37.5 | 0.15 | 3072 | 13.2566 | 0.63234 | 2.6056 | -5
QuAd_62_00 | 8 | 5.519 | 8 | 3 | 82.982 | 56.25 | 0.185 | 3072 | 13.2566 | 0.28907 | 8.1875 | 0
QuAd_1322_0000 | 8 | 5.416 | 7 | 2 | 76.821 | 87.255 | 0.185 | 3104 | 13.2116 | 2.15 | 15.0041 | 25
QuAd_1322_0010 | 8 | 5.411 | 9 | 3 | 75.876 | 84.521 | 0.191 | 3104 | 13.2116 | 2.2403 | 16.0497 | -5
QuAd_1322_0020 | 8 | 5.415 | 10 | 3 | 74.699 | 82.519 | 0.19 | 3104 | 13.2116 | 2.168 | 17.3519 | -10
QuAd_1412_0000 | 8 | 5.401 | 8 | 2 | 73.267 | 82.641 | 0.184 | 3104 | 13.2116 | 2.421 | 18.9363 | 20
QuAd_1412_0010 | 8 | 5.401 | 8 | 2 | 73.267 | 82.641 | 0.184 | 3104 | 13.2116 | 2.421 | 18.9363 | 20
QuAd_1412_0020 | 8 | 5.416 | 10 | 3 | 79.021 | 82.299 | 0.19 | 3104 | 13.2116 | 2.15 | 12.57 | -10
QuAd_1412_0030 | 8 | 5.408 | 11 | 3 | 81.694 | 81.494 | 0.189 | 3104 | 13.2116 | 2.2945 | 9.6125 | -15
QuAd_1421_0000 | 8 | 5.354 | 7 | 1 | 76.722 | 80.517 | 0.143 | 3104 | 13.2116 | 3.2701 | 15.1136 | 45
QuAd_1511_0000 | 8 | 5.46 | 8 | 2 | 81.958 | 72.46 | 0.14 | 3104 | 13.2116 | 1.355 | 9.3204 | 20
QuAd_1511_0010 | 8 | 5.46 | 8 | 2 | 81.958 | 72.46 | 0.14 | 3104 | 13.2116 | 1.355 | 9.3204 | 20
QuAd_152_000 | 8 | 5.456 | 8 | 3 | 79.85 | 80.664 | 0.188 | 3104 | 13.2116 | 1.4273 | 11.6528 | 0
QuAd_2312_0000 | 8 | 5.401 | 7 | 2 | 77.123 | 82.373 | 0.187 | 3136 | 13.167 | 2.421 | 14.67 | 25
QuAd_2312_0010 | 8 | 5.401 | 7 | 2 | 77.123 | 82.373 | 0.187 | 3136 | 13.167 | 2.421 | 14.67 | 25
QuAd_2312_0020 | 8 | 5.416 | 9 | 3 | 80.699 | 82.128 | 0.193 | 3136 | 13.167 | 2.15 | 10.7134 | -5
QuAd_2312_0030 | 8 | 5.409 | 10 | 3 | 83.07 | 80.468 | 0.191 | 3136 | 13.167 | 2.2764 | 8.0901 | -10
QuAd_2321_0000 | 8 | 5.342 | 6 | 1 | 79.926 | 80.175 | 0.146 | 3136 | 13.167 | 3.4869 | 11.5687 | 50
QuAd_2411_0000 | 8 | 5.376 | 7 | 1 | 79.133 | 72.265 | 0.144 | 3136 | 13.167 | 2.8726 | 12.4461 | 45
QuAd_2411_0010 | 8 | 5.376 | 7 | 1 | 79.133 | 72.265 | 0.144 | 3136 | 13.167 | 2.8726 | 12.4461 | 45
QuAd_242_000 | 8 | 5.401 | 7 | 2 | 75.964 | 80.468 | 0.191 | 3136 | 13.167 | 2.421 | 15.9523 | 25
QuAd_1142_0000 | 8 | 5.41 | 8 | 2 | 71.533 | 82.421 | 0.191 | 3137 | 13.1657 | 2.2584 | 20.8548 | 20
QuAd_3311_0000 | 8 | 5.389 | 8 | 2 | 77.612 | 71.875 | 0.151 | 3200 | 13.0793 | 2.6378 | 14.1289 | 20
QuAd_3311_0010 | 8 | 5.389 | 8 | 2 | 77.612 | 71.875 | 0.151 | 3200 | 13.0793 | 2.6378 | 14.1289 | 20
QuAd_332_000 | 8 | 5.401 | 8 | 3 | 75.408 | 80.078 | 0.196 | 3200 | 13.0793 | 2.421 | 16.5675 | 0
QuAd_1232_0000 | 8 | 5.416 | 7 | 2 | 75.85 | 86.914 | 0.196 | 3204 | 13.0739 | 2.15 | 16.0784 | 25
QuAd_2132_0000 | 8 | 5.419 | 7 | 2 | 77.163 | 81.933 | 0.196 | 3204 | 13.0739 | 2.0958 | 14.6257 | 25
QuAd_2132_0100 | 8 | 5.419 | 7 | 2 | 77.163 | 81.933 | 0.196 | 3204 | 13.0739 | 2.0958 | 14.6257 | 25
QuAd_4211_0021 | 8 | 5.425 | 10 | 3 | 83.36 | 62.5 | 0.162 | 3584 | 12.5871 | 1.9874 | 7.7692 | -10
QuAd_5111_0021 | 8 | 5.416 | 11 | 4 | 90.486 | 43.75 | 0.159 | 3584 | 12.5871 | 2.15 | -0.11507 | -35
QuAd_5111_0121 | 8 | 5.416 | 11 | 4 | 90.486 | 43.75 | 0.159 | 3584 | 12.5871 | 2.15 | -0.11507 | -35
QuAd_2321_0111 | 8 | 5.376 | 10 | 3 | 86.364 | 55.957 | 0.161 | 3712 | 12.4347 | 2.8726 | 4.4456 | -10
QuAd_3221_0011 | 8 | 5.377 | 9 | 3 | 82.756 | 65.625 | 0.158 | 3712 | 12.4347 | 2.8546 | 8.4375 | -5
QuAd_3221_0111 | 8 | 5.416 | 11 | 4 | 85.14 | 55.273 | 0.162 | 3712 | 12.4347 | 2.15 | 5.7998 | -35
QuAd_3221_0211 | 8 | 5.385 | 12 | 4 | 83.056 | 48.73 | 0.161 | 3712 | 12.4347 | 2.71 | 8.1056 | -40
QuAd_4121_0011 | 8 | 5.425 | 10 | 3 | 78.337 | 51.562 | 0.16 | 3712 | 12.4347 | 1.9874 | 13.3268 | -10
QuAd_4121_0111 | 8 | 5.425 | 10 | 3 | 78.337 | 51.562 | 0.16 | 3712 | 12.4347 | 1.9874 | 13.3268 | -10
QuAd_4121_0211 | 8 | 5.42 | 12 | 4 | 89.546 | 48.242 | 0.162 | 3712 | 12.4347 | 2.0777 | 0.92496 | -40
QuAd_4121_0311 | 8 | 5.381 | 13 | 4 | 90.584 | 45.214 | 0.161 | 3712 | 12.4347 | 2.7823 | -0.2235 | -45
QuAd_4211_0031 | 8 | 5.417 | 11 | 3 | 83.779 | 60.937 | 0.167 | 3712 | 12.4347 | 2.1319 | 7.3057 | -15
QuAd_5111_0031 | 8 | 5.446 | 12 | 4 | 89.411 | 42.187 | 0.16 | 3712 | 12.4347 | 1.6079 | 1.0743 | -40
QuAd_5111_0131 | 8 | 5.446 | 12 | 4 | 89.411 | 42.187 | 0.16 | 3712 | 12.4347 | 1.6079 | 1.0743 | -40
QuAd_521_011 | 8 | 5.451 | 10 | 4 | 89.223 | 42.187 | 0.159 | 3712 | 12.4347 | 1.5176 | 1.2823 | -30
QuAd_1421_0011 | 8 | 5.416 | 10 | 3 | 82.845 | 74.365 | 0.162 | 3728 | 12.416 | 2.15 | 8.339 | -10
QuAd_2321_0011 | 8 | 5.382 | 9 | 3 | 83.725 | 74.023 | 0.165 | 3744 | 12.3974 | 2.7642 | 7.3654 | -5
QuAd_4211_0041 | 8 | 5.449 | 12 | 4 | 92.687 | 60.156 | 0.17 | 3776 | 12.3605 | 1.5537 | -2.5503 | -40
QuAd_4211_0121 | 8 | 5.358 | 12 | 4 | 90.217 | 48.437 | 0.164 | 3776 | 12.3605 | 3.1978 | 0.18256 | -40
QuAd_5111_0041 | 8 | 5.432 | 13 | 5 | 97.663 | 41.406 | 0.161 | 3776 | 12.3605 | 1.8609 | -8.0558 | -65
QuAd_5111_0141 | 8 | 5.432 | 13 | 5 | 97.663 | 41.406 | 0.161 | 3776 | 12.3605 | 1.8609 | -8.0558 | -65
QuAd_5111_0221 | 8 | 5.446 | 13 | 5 | 91.955 | 39.062 | 0.161 | 3776 | 12.3605 | 1.6079 | -1.7404 | -65
QuAd_3311_0121 | 8 | 5.391 | 12 | 4 | 84.676 | 48.828 | 0.161 | 3808 | 12.3238 | 2.6016 | 6.3132 | -40
QuAd_4211_0221 | 8 | 5.416 | 13 | 4 | 90.886 | 40.625 | 0.161 | 3808 | 12.3238 | 2.15 | -0.55763 | -45
QuAd_5111_0321 | 8 | 5.449 | 14 | 5 | 93.878 | 35.937 | 0.16 | 3808 | 12.3238 | 1.5537 | -3.868 | -70
QuAd_2411_0121 | 8 | 5.523 | 11 | 4 | 95.22 | 49.218 | 0.16 | 3824 | 12.3056 | 0.2168 | -5.3528 | -35
QuAd_3311_0221 | 8 | 5.507 | 13 | 5 | 93.666 | 40.82 | 0.159 | 3824 | 12.3056 | 0.50587 | -3.6335 | -65
QuAd_4211_0321 | 8 | 5.429 | 14 | 5 | 102.458 | 36.718 | 0.159 | 3824 | 12.3056 | 1.9151 | -13.3611 | -70
QuAd_5111_0421 | 8 | 5.517 | 15 | 6 | 100.428 | 34.375 | 0.159 | 3824 | 12.3056 | 0.3252 | -11.115 | -95
QuAd_1511_0021 | 8 | 5.411 | 11 | 4 | 81.694 | 70.41 | 0.161 | 3840 | 12.2875 | 2.2403 | 9.6125 | -35
QuAd_2321_0110 | 8 | 5.41 | 9 | 2 | 87.271 | 55.957 | 0.15 | 3840 | 12.2875 | 2.2584 | 3.4421 | 15
QuAd_2411_0021 | 8 | 5.414 | 10 | 3 | 85.521 | 70.214 | 0.164 | 3840 | 12.2875 | 2.1861 | 5.3783 | -10
QuAd_2411_0120 | 8 | 5.523 | 10 | 3 | 94.233 | 49.218 | 0.146 | 3840 | 12.2875 | 0.2168 | -4.2608 | -10
QuAd_3221_0010 | 8 | 5.337 | 8 | 2 | 83.867 | 65.625 | 0.148 | 3840 | 12.2875 | 3.5772 | 7.2083 | 20
QuAd_3221_0110 | 8 | 5.336 | 10 | 3 | 82.825 | 55.273 | 0.151 | 3840 | 12.2875 | 3.5953 | 8.3612 | -10
QuAd_3221_0210 | 8 | 5.377 | 11 | 3 | 84.273 | 48.73 | 0.15 | 3840 | 12.2875 | 2.8546 | 6.7591 | -15
QuAd_3311_0021 | 8 | 5.382 | 11 | 4 | 82.475 | 69.921 | 0.169 | 3840 | 12.2875 | 2.7642 | 8.7484 | -35
QuAd_3311_0120 | 8 | 5.416 | 11 | 3 | 85.22 | 48.828 | 0.148 | 3840 | 12.2875 | 2.15 | 5.7113 | -15
QuAd_3311_0220 | 8 | 5.521 | 12 | 4 | 92.98 | 40.82 | 0.146 | 3840 | 12.2875 | 0.25294 | -2.8745 | -40
QuAd_4121_0010 | 8 | 5.425 | 9 | 2 | 79.717 | 51.562 | 0.149 | 3840 | 12.2875 | 1.9874 | 11.7999 | 15
QuAd_4121_0110 | 8 | 5.425 | 9 | 2 | 79.717 | 51.562 | 0.149 | 3840 | 12.2875 | 1.9874 | 11.7999 | 15
QuAd_4121_0210 | 8 | 5.372 | 11 | 3 | 81.588 | 48.242 | 0.151 | 3840 | 12.2875 | 2.9449 | 9.7298 | -15
QuAd_4121_0310 | 8 | 5.419 | 12 | 3 | 85.301 | 45.214 | 0.15 | 3840 | 12.2875 | 2.0958 | 5.6217 | -20
QuAd_4211_0020 | 8 | 5.417 | 9 | 2 | 86.06 | 62.5 | 0.154 | 3840 | 12.2875 | 2.1319 | 4.7819 | 15
QuAd_4211_0120 | 8 | 5.382 | 11 | 3 | 83.255 | 48.437 | 0.152 | 3840 | 12.2875 | 2.7642 | 7.8854 | -15
QuAd_4211_0220 | 8 | 5.42 | 12 | 3 | 86.356 | 40.625 | 0.148 | 3840 | 12.2875 | 2.0777 | 4.4544 | -20
QuAd_4211_0320 | 8 | 5.428 | 13 | 4 | 93.807 | 36.718 | 0.146 | 3840 | 12.2875 | 1.9332 | -3.7895 | -45
QuAd_431_001 | 8 | 5.425 | 9 | 3 | 83.999 | 66.406 | 0.171 | 3840 | 12.2875 | 1.9874 | 7.0622 | -5
QuAd_5111_0020 | 8 | 5.428 | 10 | 3 | 88.778 | 43.75 | 0.151 | 3840 | 12.2875 | 1.9332 | 1.7747 | -10
QuAd_5111_0120 | 8 | 5.428 | 10 | 3 | 88.778 | 43.75 | 0.151 | 3840 | 12.2875 | 1.9332 | 1.7747 | -10
QuAd_5111_0220 | 8 | 5.454 | 12 | 4 | 89.377 | 39.062 | 0.149 | 3840 | 12.2875 | 1.4634 | 1.1119 | -40
QuAd_5111_0320 | 8 | 5.448 | 13 | 4 | 95.51 | 35.937 | 0.147 | 3840 | 12.2875 | 1.5718 | -5.6737 | -45
QuAd_5111_0420 | 8 | 5.51 | 14 | 5 | 99.689 | 34.375 | 0.146 | 3840 | 12.2875 | 0.45167 | -10.2974 | -70
QuAd_521_010 | 8 | 5.459 | 9 | 3 | 91.103 | 42.187 | 0.149 | 3840 | 12.2875 | 1.3731 | -0.79773 | -5
QuAd_611_020 | 8 | 5.446 | 10 | 3 | 92.785 | 32.812 | 0.144 | 3840 | 12.2875 | 1.6079 | -2.6587 | -10
QuAd_611_021 | 8 | 5.566 | 11 | 4 | 94.235 | 32.812 | 0.158 | 3840 | 12.2875 | -0.56007 | -4.263 | -35
QuAd_2231_0101 | 8 | 5.37 | 9 | 3 | 83.918 | 73.535 | 0.171 | 3844 | 12.283 | 2.981 | 7.1519 | -5
QuAd_3131_0201 | 8 | 5.416 | 11 | 4 | 82.322 | 69.335 | 0.171 | 3844 | 12.283 | 2.15 | 8.9177 | -35
QuAd_2231_0001 | 8 | 5.402 | 7 | 2 | 82.079 | 78.125 | 0.17 | 3856 | 12.2694 | 2.4029 | 9.1866 | 25
QuAd_3131_0001 | 8 | 5.378 | 9 | 3 | 78.595 | 69.726 | 0.17 | 3856 | 12.2694 | 2.8365 | 13.0413 | -5
QuAd_3131_0101 | 8 | 5.378 | 9 | 3 | 78.595 | 69.726 | 0.17 | 3856 | 12.2694 | 2.8365 | 13.0413 | -5
QuAd_1331_0001 | 8 | 5.372 | 9 | 3 | 75.62 | 84.668 | 0.173 | 3864 | 12.2604 | 2.9449 | 16.3329 | -5
QuAd_1421_0010 | 8 | 5.417 | 9 | 2 | 79.633 | 74.365 | 0.152 | 3872 | 12.2515 | 2.1319 | 11.8929 | 15
QuAd_1511_0020 | 8 | 5.52 | 10 | 3 | 87.605 | 70.41 | 0.148 | 3872 | 12.2515 | 0.271 | 3.0725 | -10
QuAd_2231_0011 | 8 | 5.419 | 8 | 2 | 85.046 | 66.406 | 0.152 | 3904 | 12.2157 | 2.0958 | 5.9038 | 20
QuAd_2231_0111 | 8 | 5.376 | 10 | 3 | 86.179 | 55.957 | 0.154 | 3904 | 12.2157 | 2.8726 | 4.6503 | -10
QuAd_2321_0010 | 8 | 5.365 | 8 | 2 | 84.656 | 74.023 | 0.155 | 3904 | 12.2157 | 3.0714 | 6.3353 | 20
QuAd_2321_0121 | 8 | 5.417 | 11 | 3 | 84.525 | 49.511 | 0.154 | 3904 | 12.2157 | 2.1319 | 6.4803 | -15
QuAd_2411_0020 | 8 | 5.414 | 9 | 2 | 83.885 | 70.214 | 0.152 | 3904 | 12.2157 | 2.1861 | 7.1884 | 15
QuAd_3131_0011 | 8 | 5.39 | 10 | 3 | 80.917 | 52.343 | 0.153 | 3904 | 12.2157 | 2.6197 | 10.4722 | -10
QuAd_3131_0111 | 8 | 5.39 | 10 | 3 | 80.917 | 52.343 | 0.153 | 3904 | 12.2157 | 2.6197 | 10.4722 | -10
QuAd_3131_0211 | 8 | 5.384 | 12 | 4 | 88 | 48.925 | 0.154 | 3904 | 12.2157 | 2.7281 | 2.6355 | -40
QuAd_3221_0021 | 8 | 5.39 | 10 | 3 | 84.573 | 63.671 | 0.158 | 3904 | 12.2157 | 2.6197 | 6.4272 | -10
QuAd_3221_0121 | 8 | 5.396 | 12 | 4 | 82.111 | 49.023 | 0.156 | 3904 | 12.2157 | 2.5113 | 9.1512 | -40
QuAd_3221_0221 | 8 | 5.419 | 13 | 4 | 83.65 | 41.308 | 0.154 | 3904 | 12.2157 | 2.0958 | 7.4484 | -45
QuAd_4121_0021 | 8 | 5.39 | 11 | 3 | 80.596 | 44.921 | 0.156 | 3904 | 12.2157 | 2.6197 | 10.8274 | -15
QuAd_4121_0121 | 8 | 5.39 | 11 | 3 | 80.596 | 44.921 | 0.156 | 3904 | 12.2157 | 2.6197 | 10.8274 | -15
QuAd_4121_0221 | 8 | 5.425 | 13 | 4 | 95.746 | 39.648 | 0.154 | 3904 | 12.2157 | 1.9874 | -5.9348 | -45
QuAd_4121_0321 | 8 | 5.428 | 14 | 4 | 95.947 | 36.621 | 0.153 | 3904 | 12.2157 | 1.9332 | -6.1572 | -50
QuAd_4211_0131 | 8 | 5.373 | 13 | 4 | 89.597 | 42.968 | 0.153 | 3904 | 12.2157 | 2.9268 | 0.86854 | -45
QuAd_431_011 | 8 | 5.382 | 10 | 3 | 86.994 | 42.968 | 0.153 | 3904 | 12.2157 | 2.7642 | 3.7485 | -10
QuAd_5111_0231 | 8 | 5.446 | 14 | 5 | 93.504 | 33.593 | 0.152 | 3904 | 12.2157 | 1.6079 | -3.4542 | -70
QuAd_521_021 | 8 | 5.446 | 11 | 4 | 87.974 | 33.593 | 0.152 | 3904 | 12.2157 | 1.6079 | 2.6642 | -35
QuAd_1331_0011 | 8 | 5.392 | 10 | 3 | 77.34 | 74.414 | 0.156 | 3920 | 12.1979 | 2.5836 | 14.4299 | -10
QuAd_1421_0021 | 8 | 5.415 | 11 | 3 | 81.871 | 70.605 | 0.155 | 3920 | 12.1979 | 2.168 | 9.4167 | -15
QuAd_2321_0021 | 8 | 5.377 | 10 | 3 | 82.532 | 70.312 | 0.158 | 3936 | 12.1803 | 2.8546 | 8.6854 | -10
QuAd_3311_0131 | 8 | 5.39 | 13 | 4 | 84.356 | 46.093 | 0.155 | 3936 | 12.1803 | 2.6197 | 6.6673 | -45
QuAd_4211_0231 | 8 | 5.403 | 14 | 4 | 93.779 | 36.718 | 0.154 | 3936 | 12.1803 | 2.3848 | -3.7585 | -50
QuAd_5111_0331 | 8 | 5.456 | 15 | 5 | 92.438 | 32.031 | 0.153 | 3936 | 12.1803 | 1.4273 | -2.2748 | -75
QuAd_2411_0131 | 8 | 5.52 | 12 | 4 | 96.615 | 46.289 | 0.153 | 3952 | 12.1626 | 0.271 | -6.8963 | -40
QuAd_3311_0231 | 8 | 5.522 | 14 | 5 | 94.428 | 37.5 | 0.153 | 3952 | 12.1626 | 0.23487 | -4.4766 | -70
QuAd_4211_0331 | 8 | 5.432 | 15 | 5 | 100.311 | 32.812 | 0.153 | 3952 | 12.1626 | 1.8609 | -10.9856 | -75
QuAd_5111_0431 | 8 | 5.517 | 16 | 6 | 104.353 | 30.468 | 0.152 | 3952 | 12.1626 | 0.3252 | -15.4577 | -100
QuAd_1511_0031 | 8 | 5.496 | 12 | 4 | 91.232 | 68.701 | 0.155 | 3968 | 12.1451 | 0.70461 | -0.94045 | -40
QuAd_2231_0010 | 8 | 5.357 | 7 | 1 | 84.897 | 66.406 | 0.14 | 3968 | 12.1451 | 3.2159 | 6.0687 | 45
QuAd_2231_0110 | 8 | 5.36 | 9 | 2 | 85.849 | 55.957 | 0.142 | 3968 | 12.1451 | 3.1617 | 5.0154 | 15
QuAd_2321_0120 | 8 | 5.419 | 10 | 2 | 86.023 | 49.511 | 0.142 | 3968 | 12.1451 | 2.0958 | 4.8229 | 10
QuAd_2411_0031 | 8 | 5.417 | 11 | 3 | 83.725 | 68.554 | 0.158 | 3968 | 12.1451 | 2.1319 | 7.3654 | -15
QuAd_2411_0130 | 8 | 5.511 | 11 | 3 | 91.822 | 46.289 | 0.14 | 3968 | 12.1451 | 0.4336 | -1.5932 | -15
QuAd_3131_0010 | 8 | 5.359 | 9 | 2 | 80.262 | 52.343 | 0.141 | 3968 | 12.1451 | 3.1798 | 11.1969 | 15
QuAd_3131_0110 | 8 | 5.359 | 9 | 2 | 80.262 | 52.343 | 0.141 | 3968 | 12.1451 | 3.1798 | 11.1969 | 15
QuAd_3131_0210 | 8 | 5.36 | 11 | 3 | 85.201 | 48.925 | 0.142 | 3968 | 12.1451 | 3.1617 | 5.7323 | -15
QuAd_3221_0020 | 8 | 5.357 | 9 | 2 | 82.429 | 63.671 | 0.146 | 3968 | 12.1451 | 3.2159 | 8.7993 | 15
QuAd_3221_0120 | 8 | 5.36 | 11 | 3 | 83.475 | 49.023 | 0.144 | 3968 | 12.1451 | 3.1617 | 7.642 | -15
QuAd_3221_0220 | 8 | 5.401 | 12 | 3 | 87.426 | 41.308 | 0.142 | 3968 | 12.1451 | 2.421 | 3.2706 | -20
QuAd_3311_0020 | 8 | 5.35 | 10 | 3 | 81.039 | 69.921 | 0.158 | 3968 | 12.1451 | 3.3424 | 10.3372 | -10
QuAd_3311_0031 | 8 | 5.414 | 12 | 4 | 84.159 | 66.796 | 0.159 | 3968 | 12.1451 | 2.1861 | 6.8852 | -40
QuAd_3311_0130 | 8 | 5.387 | 12 | 3 | 85.342 | 46.093 | 0.142 | 3968 | 12.1451 | 2.6739 | 5.5763 | -20
QuAd_3311_0230 | 8 | 5.498 | 13 | 4 | 93.33 | 37.5 | 0.14 | 3968 | 12.1451 | 0.66847 | -3.2617 | -45
QuAd_341_001 | 8 | 5.374 | 9 | 3 | 80.464 | 66.796 | 0.159 | 3968 | 12.1451 | 2.9088 | 10.9734 | -5
QuAd_4121_0020 | 8 | 5.382 | 10 | 2 | 78.533 | 44.921 | 0.144 | 3968 | 12.1451 | 2.7642 | 13.1099 | 10
QuAd_4121_0120 | 8 | 5.382 | 10 | 2 | 78.533 | 44.921 | 0.144 | 3968 | 12.1451 | 2.7642 | 13.1099 | 10
QuAd_4121_0220 | 8 | 5.342 | 12 | 3 | 81.597 | 39.648 | 0.142 | 3968 | 12.1451 | 3.4869 | 9.7199 | -20
QuAd_4121_0320 | 8 | 5.418 | 13 | 3 | 83.132 | 36.621 | 0.141 | 3968 | 12.1451 | 2.1138 | 8.0215 | -25
QuAd_4211_0030 | 8 | 5.385 | 10 | 2 | 83.59 | 60.937 | 0.159 | 3968 | 12.1451 | 2.71 | 7.5148 | 10
QuAd_4211_0130 | 8 | 5.396 | 12 | 3 | 85.149 | 42.968 | 0.141 | 3968 | 12.1451 | 2.5113 | 5.7899 | -20
QuAd_4211_0141 | 8 | 5.45 | 14 | 5 | 95.777 | 43.75 | 0.16 | 3968 | 12.1451 | 1.5357 | -5.9691 | -70
QuAd_4211_0230 | 8 | 5.373 | 13 | 3 | 88.774 | 36.718 | 0.142 | 3968 | 12.1451 | 2.9268 | 1.7791 | -25
QuAd_4211_0330 | 8 | 5.463 | 14 | 4 | 92.243 | 32.812 | 0.14 | 3968 | 12.1451 | 1.3008 | -2.059 | -50
QuAd_431_010 | 8 | 5.38 | 9 | 2 | 78.178 | 42.968 | 0.141 | 3968 | 12.1451 | 2.8004 | 13.5027 | 15
QuAd_5111_0030 | 8 | 5.446 | 11 | 3 | 86.792 | 42.187 | 0.152 | 3968 | 12.1451 | 1.6079 | 3.972 | -15
QuAd_5111_0130 | 8 | 5.446 | 11 | 3 | 86.792 | 42.187 | 0.152 | 3968 | 12.1451 | 1.6079 | 3.972 | -15
QuAd_5111_0230 | 8 | 5.446 | 13 | 4 | 91.073 | 33.593 | 0.14 | 3968 | 12.1451 | 1.6079 | -0.76453 | -45
QuAd_5111_0241 | 8 | 5.432 | 15 | 6 | 99.892 | 34.375 | 0.156 | 3968 | 12.1451 | 1.8609 | -10.522 | -95
QuAd_5111_0330 | 8 | 5.501 | 14 | 4 | 96.735 | 32.031 | 0.14 | 3968 | 12.1451 | 0.61427 | -7.0291 | -50
QuAd_5111_0430 | 8 | 5.43 | 15 | 5 | 103.12 | 30.468 | 0.139 | 3968 | 12.1451 | 1.897 | -14.0935 | -75
QuAd_521_020 | 8 | 5.451 | 10 | 3 | 88.832 | 33.593 | 0.14 | 3968 | 12.1451 | 1.5176 | 1.7149 | -10
QuAd_611_030 | 8 | 5.532 | 11 | 3 | 90.335 | 28.906 | 0.138 | 3968 | 12.1451 | 0.054201 | 0.052002 | -15
QuAd_611_031 | 8 | 5.519 | 12 | 4 | 93.904 | 28.906 | 0.151 | 3968 | 12.1451 | 0.28907 | -3.8968 | -40
QuAd_1241_0001 | 8 | 5.376 | 8 | 2 | 77.267 | 78.515 | 0.158 | 3972 | 12.1407 | 2.8726 | 14.5106 | 20
QuAd_2141_0001 | 8 | 5.379 | 8 | 2 | 78.915 | 70.214 | 0.158 | 3972 | 12.1407 | 2.8184 | 12.6873 | 20
QuAd_2141_0101 | 8 | 5.379 | 8 | 2 | 78.915 | 70.214 | 0.158 | 3972 | 12.1407 | 2.8184 | 12.6873 | 20
QuAd_1241_0011 | 8 | 5.431 | 9 | 3 | 87.975 | 66.796 | 0.149 | 4000 | 12.1102 | 1.879 | 2.6631 | -5
QuAd_1331_0010 | 8 | 5.36 | 9 | 2 | 78.453 | 74.414 | 0.144 | 4000 | 12.1102 | 3.1617 | 13.1984 | 15
QuAd_1421_0020 | 8 | 5.383 | 10 | 2 | 80.022 | 70.605 | 0.144 | 4000 | 12.1102 | 2.7462 | 11.4625 | 10
QuAd_1511_0030 | 8 | 5.51 | 11 | 3 | 88.142 | 68.701 | 0.142 | 4000 | 12.1102 | 0.45167 | 2.4784 | -15
QuAd_2141_0011 | 8 | 5.431 | 9 | 3 | 89.121 | 52.734 | 0.149 | 4000 | 12.1102 | 1.879 | 1.3952 | -5
QuAd_2141_0111 | 8 | 5.431 | 9 | 3 | 89.121 | 52.734 | 0.149 | 4000 | 12.1102 | 1.879 | 1.3952 | -5
QuAd_2231_0021 | 8 | 5.431 | 9 | 3 | 92.382 | 64.257 | 0.152 | 4000 | 12.1102 | 1.879 | -2.2128 | -5
QuAd_2231_0121 | 8 | 5.433 | 11 | 4 | 93.749 | 49.316 | 0.151 | 4000 | 12.1102 | 1.8428 | -3.7253 | -35
QuAd_2321_0131 | 8 | 5.434 | 12 | 4 | 93.255 | 46.386 | 0.151 | 4000 | 12.1102 | 1.8248 | -3.1787 | -40
QuAd_3131_0021 | 8 | 5.434 | 11 | 4 | 87.605 | 45.507 | 0.151 | 4000 | 12.1102 | 1.8248 | 3.0725 | -35
QuAd_3131_0121 | 8 | 5.434 | 11 | 4 | 87.605 | 45.507 | 0.151 | 4000 | 12.1102 | 1.8248 | 3.0725 | -35
QuAd_3131_0221 | 8 | 5.441 | 13 | 5 | 91.491 | 39.941 | 0.15 | 4000 | 12.1102 | 1.6983 | -1.227 | -65
QuAd_3221_0031 | 8 | 5.434 | 11 | 4 | 89.184 | 62.304 | 0.162 | 4000 | 12.1102 | 1.8248 | 1.3255 | -35
QuAd_3221_0131 | 8 | 5.454 | 13 | 5 | 93.237 | 43.359 | 0.149 | 4000 | 12.1102 | 1.4634 | -3.1588 | -65
QuAd_3221_0231 | 8 | 5.436 | 14 | 5 | 90.163 | 37.011 | 0.15 | 4000 | 12.1102 | 1.7886 | 0.2423 | -70
QuAd_3311_0141 | 8 | 5.434 | 14 | 5 | 91.541 | 43.359 | 0.149 | 4000 | 12.1102 | 1.8248 | -1.2823 | -70
QuAd_341_011 | 8 | 5.459 | 10 | 4 | 87.744 | 43.359 | 0.149 | 4000 | 12.1102 | 1.3731 | 2.9187 | -30
QuAd_4121_0031 | 8 | 5.434 | 12 | 4 | 86.736 | 43.554 | 0.157 | 4000 | 12.1102 | 1.8248 | 4.034 | -40
QuAd_4121_0131 | 8 | 5.434 | 12 | 4 | 86.736 | 43.554 | 0.157 | 4000 | 12.1102 | 1.8248 | 4.034 | -40
QuAd_4121_0231 | 8 | 5.505 | 14 | 5 | 102.21 | 33.984 | 0.149 | 4000 | 12.1102 | 0.54201 | -13.0867 | -70
QuAd_4121_0331 | 8 | 5.517 | 15 | 5 | 102.365 | 32.324 | 0.15 | 4000 | 12.1102 | 0.3252 | -13.2582 | -75
QuAd_4211_0241 | 8 | 5.505 | 15 | 5 | 99.282 | 33.984 | 0.149 | 4000 | 12.1102 | 0.54201 | -9.8471 | -75
QuAd_431_021 | 8 | 5.51 | 11 | 4 | 97.159 | 33.984 | 0.149 | 4000 | 12.1102 | 0.45167 | -7.4982 | -35
QuAd_5111_0341 | 8 | 5.461 | 16 | 6 | 103.82 | 29.296 | 0.149 | 4000 | 12.1102 | 1.3369 | -14.868 | -100
QuAd_521_031 | 8 | 5.434 | 12 | 5 | 98.439 | 29.296 | 0.149 | 4000 | 12.1102 | 1.8248 | -8.9144 | -60
QuAd_1331_0021 | 8 | 5.503 | 11 | 4 | 87.114 | 70.507 | 0.152 | 4016 | 12.0929 | 0.57814 | 3.6158 | -35
QuAd_1421_0031 | 8 | 5.507 | 12 | 4 | 90.998 | 68.75 | 0.152 | 4016 | 12.0929 | 0.50587 | -0.68155 | -40
QuAd_2411_0141 | 8 | 5.504 | 13 | 5 | 101.457 | 44.921 | 0.15 | 4016 | 12.0929 | 0.56007 | -12.2535 | -65
QuAd_3311_0241 | 8 | 5.507 | 15 | 6 | 100.097 | 35.546 | 0.15 | 4016 | 12.0929 | 0.50587 | -10.7488 | -95
QuAd_4211_0341 | 8 | 5.507 | 16 | 6 | 104.359 | 30.859 | 0.15 | 4016 | 12.0929 | 0.50587 | -15.4644 | -100
QuAd_5111_0441 | 8 | 5.504 | 17 | 7 | 108.941 | 28.515 | 0.149 | 4016 | 12.0929 | 0.56007 | -20.534 | -125
QuAd_1241_0010 | 8 | 5.451 | 8 | 2 | 88.191 | 66.796 | 0.136 | 4032 | 12.0756 | 1.5176 | 2.4242 | 20
QuAd_1511_0041 | 8 | 5.509 | 13 | 5 | 90.51 | 67.871 | 0.151 | 4032 | 12.0756 | 0.46974 | -0.14162 | -65
QuAd_2141_0010 | 8 | 5.449 | 8 | 2 | 88.726 | 52.734 | 0.137 | 4032 | 12.0756 | 1.5537 | 1.8322 | 20
QuAd_2141_0110 | 8 | 5.449 | 8 | 2 | 88.726 | 52.734 | 0.137 | 4032 | 12.0756 | 1.5537 | 1.8322 | 20
QuAd_2231_0020 | 8 | 5.452 | 8 | 2 | 92.115 | 64.257 | 0.139 | 4032 | 12.0756 | 1.4995 | -1.9174 | 20
QuAd_2231_0120 | 8 | 5.452 | 10 | 3 | 94.255 | 49.316 | 0.138 | 4032 | 12.0756 | 1.4995 | -4.2851 | -10
QuAd_2321_0020 | 8 | 5.38 | 9 | 2 | 83.409 | 70.312 | 0.147 | 4032 | 12.0756 | 2.8004 | 7.715 | 15
QuAd_2321_0031 | 8 | 5.431 | 11 | 4 | 90.816 | 66.992 | 0.152 | 4032 | 12.0756 | 1.879 | -0.48018 | -35
QuAd_2321_0130 | 8 | 5.452 | 11 | 3 | 95.458 | 46.386 | 0.138 | 4032 | 12.0756 | 1.4995 | -5.6162 | -15
QuAd_2411_0030 | 8 | 5.415 | 10 | 2 | 83.932 | 68.554 | 0.145 | 4032 | 12.0756 | 2.168 | 7.1364 | 10
QuAd_2411_0041 | 8 | 5.491 | 12 | 4 | 92.764 | 66.992 | 0.152 | 4032 | 12.0756 | 0.79494 | -2.6355 | -40
QuAd_2411_0140 | 8 | 5.51 | 12 | 4 | 99.86 | 44.921 | 0.137 | 4032 | 12.0756 | 0.45167 | -10.4866 | -40
QuAd_251_001 | 8 | 5.502 | 8 | 3 | 87.489 | 66.992 | 0.152 | 4032 | 12.0756 | 0.59621 | 3.2009 | 0
QuAd_3131_0020 | 8 | 5.434 | 10 | 3 | 87.985 | 45.507 | 0.138 | 4032 | 12.0756 | 1.8248 | 2.6521 | -10
QuAd_3131_0120 | 8 | 5.434 | 10 | 3 | 87.985 | 45.507 | 0.138 | 4032 | 12.0756 | 1.8248 | 2.6521 | -10
QuAd_3131_0220 | 8 | 5.452 | 12 | 4 | 92.258 | 39.941 | 0.137 | 4032 | 12.0756 | 1.4995 | -2.0756 | -40
QuAd_3221_0030 | 8 | 5.452 | 10 | 3 | 91.825 | 62.304 | 0.149 | 4032 | 12.0756 | 1.4995 | -1.5966 | -10
QuAd_3221_0130 | 8 | 5.431 | 12 | 4 | 90.902 | 43.359 | 0.137 | 4032 | 12.0756 | 1.879 | -0.57534 | -40
QuAd_3221_0230 | 8 | 5.436 | 13 | 4 | 90.15 | 37.011 | 0.138 | 4032 | 12.0756 | 1.7886 | 0.25669 | -45
QuAd_3311_0041 | 8 | 5.452 | 13 | 5 | 88.954 | 67.578 | 0.167 | 4032 | 12.0756 | 1.4995 | 1.58 | -65
QuAd_3311_0140 | 8 | 5.434 | 13 | 4 | 91.385 | 43.359 | 0.137 | 4032 | 12.0756 | 1.8248 | -1.1097 | -45
QuAd_3311_0240 | 8 | 5.53 | 14 | 5 | 100.735 | 35.546 | 0.137 | 4032 | 12.0756 | 0.090334 | -11.4547 | -70
QuAd_341_010 | 8 | 5.456 | 9 | 3 | 87.856 | 43.359 | 0.137 | 4032 | 12.0756 | 1.4273 | 2.7948 | -5
QuAd_4121_0030 | 8 | 5.459 | 11 | 3 | 87.61 | 43.554 | 0.145 | 4032 | 12.0756 | 1.3731 | 3.067 | -15
QuAd_4121_0130 | 8 | 5.459 | 11 | 3 | 87.61 | 43.554 | 0.145 | 4032 | 12.0756 | 1.3731 | 3.067 | -15
QuAd_4121_0230 | 8 | 5.452 | 13 | 4 | 90.676 | 33.984 | 0.136 | 4032 | 12.0756 | 1.4995 | -0.32529 | -45
QuAd_4121_0330 | 8 | 5.442 | 14 | 4 | 96.541 | 32.324 | 0.137 | 4032 | 12.0756 | 1.6802 | -6.8144 | -50
QuAd_4211_0040 | 8 | 5.434 | 11 | 3 | 91.42 | 60.156 | 0.162 | 4032 | 12.0756 | 1.8248 | -1.1485 | -15
QuAd_4211_0140 | 8 | 5.452 | 13 | 4 | 90.282 | 43.75 | 0.148 | 4032 | 12.0756 | 1.4995 | 0.11064 | -45
QuAd_4211_0240 | 8 | 5.456 | 14 | 4 | 93.282 | 33.984 | 0.136 | 4032 | 12.0756 | 1.4273 | -3.2086 | -50
QuAd_4211_0340 | 8 | 5.507 | 15 | 5 | 96.755 | 30.859 | 0.136 | 4032 | 12.0756 | 0.50587 | -7.0512 | -75
QuAd_431_020 | 8 | 5.456 | 10 | 3 | 88.247 | 33.984 | 0.136 | 4032 | 12.0756 | 1.4273 | 2.3622 | -10
QuAd_5111_0040 | 8 | 5.431 | 12 | 4 | 95.444 | 41.406 | 0.153 | 4032 | 12.0756 | 1.879 | -5.6007 | -40
QuAd_5111_0140 | 8 | 5.431 | 12 | 4 | 95.444 | 41.406 | 0.153 | 4032 | 12.0756 | 1.879 | -5.6007 | -40
QuAd_5111_0240 | 8 | 5.436 | 14 | 5 | 98.773 | 34.375 | 0.144 | 4032 | 12.0756 | 1.7886 | -9.2839 | -70
QuAd_5111_0340 | 8 | 5.464 | 15 | 5 | 103.508 | 29.296 | 0.136 | 4032 | 12.0756 | 1.2827 | -14.5228 | -75
QuAd_5111_0440 | 8 | 5.496 | 16 | 6 | 110.263 | 28.515 | 0.136 | 4032 | 12.0756 | 0.70461 | -21.9966 | -100
QuAd_521_030 | 8 | 5.432 | 11 | 4 | 95.894 | 29.296 | 0.136 | 4032 | 12.0756 | 1.8609 | -6.0986 | -35
QuAd_611_040 | 8 | 5.553 | 12 | 4 | 97.42 | 26.953 | 0.135 | 4032 | 12.0756 | -0.3252 | -7.7869 | -40
QuAd_611_041 | 8 | 5.566 | 13 | 5 | 101.224 | 26.953 | 0.148 | 4032 | 12.0756 | -0.56007 | -11.9958 | -65
QuAd_1151_0001 | 8 | 5.449 | 9 | 3 | 81.062 | 70.459 | 0.152 | 4033 | 12.0745 | 1.5537 | 10.3118 | -5
QuAd_251_011 | 8 | 5.534 | 9 | 3 | 91.98 | 43.554 | 0.147 | 4048 | 12.0584 | 0.018067 | -1.7681 | -5
QuAd_341_021 | 8 | 5.563 | 11 | 4 | 87.961 | 34.179 | 0.147 | 4048 | 12.0584 | -0.50587 | 2.6786 | -35
QuAd_431_031 | 8 | 5.538 | 12 | 4 | 98.1 | 29.492 | 0.147 | 4048 | 12.0584 | -0.054201 | -8.5393 | -40
QuAd_521_041 | 8 | 5.545 | 13 | 5 | 98.659 | 27.148 | 0.147 | 4048 | 12.0584 | -0.18067 | -9.1578 | -65
QuAd_1331_0020 | 8 | 5.505 | 10 | 3 | 87.434 | 70.507 | 0.14 | 4064 | 12.0413 | 0.54201 | 3.2617 | -10
QuAd_1421_0030 | 8 | 5.507 | 11 | 3 | 88.214 | 68.75 | 0.139 | 4064 | 12.0413 | 0.50587 | 2.3987 | -15
QuAd_1511_0040 | 8 | 5.51 | 12 | 4 | 91.745 | 67.871 | 0.139 | 4064 | 12.0413 | 0.45167 | -1.508 | -40
QuAd_161_001 | 8 | 5.561 | 9 | 3 | 83.563 | 67.089 | 0.149 | 4064 | 12.0413 | -0.46974 | 7.5446 | -5
QuAd_251_010 | 8 | 5.563 | 8 | 2 | 89.98 | 43.554 | 0.134 | 4064 | 12.0413 | -0.50587 | 0.44478 | 20
QuAd_341_020 | 8 | 5.563 | 10 | 3 | 89.478 | 34.179 | 0.134 | 4064 | 12.0413 | -0.50587 | 1.0002 | -10
QuAd_431_030 | 8 | 5.541 | 11 | 3 | 89.208 | 29.492 | 0.134 | 4064 | 12.0413 | -0.1084 | 1.2989 | -15
QuAd_521_040 | 8 | 5.558 | 12 | 4 | 99.27 | 27.148 | 0.134 | 4064 | 12.0413 | -0.41554 | -9.8338 | -40
QuAd_611_050 | 8 | 5.569 | 13 | 4 | 100.786 | 25.976 | 0.133 | 4064 | 12.0413 | -0.61427 | -11.5111 | -45
QuAd_611_051 | 8 | 5.523 | 14 | 5 | 98.121 | 25.976 | 0.147 | 4064 | 12.0413 | 0.2168 | -8.5625 | -70
QuAd_161_000 | 8 | 5.563 | 8 | 2 | 82.2 | 67.089 | 0.136 | 4096 | 12.0072 | -0.50587 | 9.0527 | 20
QuAd_2321_0030 | 8 | 5.432 | 10 | 3 | 90.766 | 66.992 | 0.14 | 4096 | 12.0072 | 1.8609 | -0.42486 | -10
QuAd_2411_0040 | 8 | 5.434 | 11 | 3 | 90.279 | 66.992 | 0.14 | 4096 | 12.0072 | 1.8248 | 0.11396 | -15
QuAd_251_000 | 8 | 5.45 | 7 | 2 | 86.056 | 66.992 | 0.14 | 4096 | 12.0072 | 1.5357 | 4.7864 | 25
QuAd_3311_0030 | 8 | 5.414 | 11 | 3 | 84.461 | 66.796 | 0.148 | 4096 | 12.0072 | 2.1861 | 6.5511 | -15
QuAd_341_000 | 8 | 5.358 | 8 | 2 | 77.834 | 66.796 | 0.148 | 4096 | 12.0072 | 3.1978 | 13.8833 | 20
QuAd_431_000 | 8 | 5.425 | 8 | 2 | 76.594 | 66.406 | 0.163 | 4096 | 12.0072 | 1.9874 | 15.2552 | 20
QuAd_71_00 | 8 | 5.518 | 8 | 2 | 87.03 | 25 | 0.132 | 4096 | 12.0072 | 0.30714 | 3.7087 | 20
QuAd_71_01 | 8 | 5.553 | 9 | 3 | 88.423 | 25 | 0.145 | 4096 | 12.0072 | -0.3252 | 2.1675 | -5
QuAd_1151_0000 | 8 | 5.432 | 8 | 2 | 82.793 | 70.459 | 0.14 | 4097 | 12.0061 | 1.8609 | 8.3966 | 20
QuAd_1241_0000 | 8 | 5.358 | 7 | 1 | 77.461 | 78.515 | 0.147 | 4100 | 12.003 | 3.1978 | 14.296 | 45
QuAd_2141_0000 | 8 | 5.357 | 7 | 1 | 78.775 | 70.214 | 0.147 | 4100 | 12.003 | 3.2159 | 12.8422 | 45
QuAd_2141_0100 | 8 | 5.357 | 7 | 1 | 78.775 | 70.214 | 0.147 | 4100 | 12.003 | 3.2159 | 12.8422 | 45
QuAd_2231_0100 | 8 | 5.359 | 8 | 2 | 83.494 | 73.535 | 0.163 | 4100 | 12.003 | 3.1798 | 7.621 | 20
QuAd_3131_0200 | 8 | 5.375 | 10 | 3 | 81.535 | 69.335 | 0.163 | 4100 | 12.003 | 2.8907 | 9.7885 | -10
QuAd_2231_0000 | 8 | 5.371 | 6 | 1 | 82.454 | 78.125 | 0.162 | 4112 | 11.9903 | 2.963 | 8.7717 | 50
QuAd_3131_0000 | 8 | 5.371 | 8 | 2 | 78.132 | 69.726 | 0.162 | 4112 | 11.9903 | 2.963 | 13.5536 | 20
QuAd_3131_0100 | 8 | 5.371 | 8 | 2 | 78.132 | 69.726 | 0.162 | 4112 | 11.9903 | 2.963 | 13.5536 | 20
QuAd_1331_0000 | 8 | 5.371 | 8 | 2 | 77.419 | 84.668 | 0.165 | 4136 | 11.965 | 2.963 | 14.3425 | 20
QuAd_3311_0040 | 8 | 5.454 | 12 | 4 | 87.195 | 67.578 | 0.156 | 4160 | 11.9399 | 1.4634 | 3.5261 | -40

## Final Adders
Design | Width | Delay | LUTs | CCs | Slices | Power | Error Probability | Average Relative Error | MSE | PSNR in dB | Delay Reduction in % | Power Reduction in % | Area Reduction in % | Desired Design |  | LUT | CC | Slice
RCA_LUT | 4 | 5.188 | 4 | 1 | 1 | 43.159 | 0 | 0 | 0 | 53.5218 | -0.019279 | 15.0831 | -60 | x | 4 bit | 5 | 0 | 2
RCA_Cut1LUT | 4 | 5.352 | 3 | 1 | 1 | 40.068 | 56.25 | 0.053 | 0.75 | 24.7712 | -3.181 | 21.1648 | -40 | x | 6 bit | 6 | 2 | 2
QuAd_1111_0000 | 4 | 5.059 | 4 | 0 | 1 | 37.219 | 46.875 | 0.144 | 12 | 12.73 | 2.4677 | 26.7703 | 20 | x | 8 bit | 8 | 3 | 3
RCA_Cut2LUT | 4 | 5.289 | 2 | 1 | 1 | 33.5 | 83.593 | 0.261 | 16.75 | 11.2817 | -1.9665 | 34.0876 | -20 | x
Standard RCA | 6 | 5.473 | 6 | 2 | 2 | 63.196 | 0 | 0 | 0 | 65.9868 | 0 | 0 | 0 | x
RCA_Cut1LUT | 6 | 5.563 | 5 | 2 | 2 | 58.197 | 56.25 | 0.013 | 0.75 | 37.2362 | -1.6444 | 7.9103 | 7.1429 | x
RCA_Cut2LUTshifted | 6 | 5.646 | 4 | 1 | 1 | 57.81 | 81.25 | 0.069 | 17 | 23.6823 | -3.161 | 8.5227 | 42.8571 | x
QuAd_1122_0000 | 6 | 5.272 | 5 | 1 | 2 | 52.807 | 75.39 | 0.184 | 192 | 13.1538 | 3.6726 | 16.4393 | 35.7143 | x
RCA_LUT | 8 | 5.53 | 8 | 2 | 2 | 92.738 | 0 | 0 | 0 | 78.1308 | 0.090334 | -2.6067 | 20 | x
RCA_Cut2LUT | 8 | 5.692 | 6 | 2 | 2 | 77.915 | 83.593 | 0.017 | 16.75 | 35.8907 | -2.8365 | 13.7937 | 30 | x
QuAd_224_000 | 8 | 5.398 | 6 | 1 | 2 | 85.886 | 71.875 | 0.05 | 192 | 25.2978 | 2.4752 | 4.9744 | 50 | x
QuAd_3113_0000 | 8 | 5.443 | 8 | 2 | 2 | 74.074 | 66.406 | 0.097 | 768 | 19.2772 | 1.6621 | 18.0434 | 20 | x