## Reconfigured Adders
Design | Width | Delay in ns | LUT count | CCs | Power in uW | Error Probability | Average Relative Error | MSE | PSNR in dB | Delay Reduction in % | Power Reduction in % | Area Reduction in % | Desired Design
RCA_LUT | 4 | 8.825 | 6 | 1 | 209.188 | 0 | 0 | 0 | 53.5218 | 0 | 0 | 0 | x
RCA_Cut1LUT | 4 | 8.877 | 5 | 1 | 153.07 | 56.25 | 0.053 | 0.75 | 24.7712 | -0.58924 | 26.8266 | 10 | x
QuAd_1111_0000 | 4 | 8.134 | 6 | 0 | 194.142 | 46.875 | 0.144 | 12 | 12.73 | 7.83 | 7.1926 | 40 | x
RCA_Cut2LUT | 4 | 8.596 | 4 | 1 | 103.976 | 83.593 | 0.261 | 16.75 | 11.2817 | 2.5949 | 50.2954 | 20 | x
Standard RCA | 6 | 8.493 | 7 | 2 | 95.856 | 0 | 0 | 0 | 65.9868 | 0 | 0 | 0 | x
RCA_Cut1LUT | 6 | 8.869 | 6 | 2 | 221.759 | 56.25 | 0.013 | 0.75 | 37.2362 | -4.4272 | -131.346 | 6.6667 | x
RCA_Cut2LUTshifted | 6 | 8.819 | 5 | 1 | 181.248 | 81.25 | 0.069 | 17 | 23.6823 | -3.8385 | -89.0836 | 40 | x
QuAd_1122_0000 | 6 | 8.43 | 6 | 1 | 237.846 | 75.39 | 0.184 | 192 | 13.1538 | 0.74179 | -148.1284 | 33.3333 | x
RCA_LUT | 8 | 8.789 | 8 | 2 | 346.048 | 0 | 0 | 0 | 78.1308 | 0 | 0 | 0 | x
RCA_Cut2LUT | 8 | 8.856 | 6 | 2 | 237.482 | 83.593 | 0.017 | 16.75 | 35.8907 | -0.76232 | 31.3731 | 12.5 | x
QuAd_224_000 | 8 | 8.629 | 6 | 1 | 303.15 | 71.875 | 0.05 | 192 | 25.2978 | 1.8205 | 12.3965 | 37.5 | x
QuAd_3113_0000 | 8 | 8.66 | 8 | 2 | 295.91 | 66.406 | 0.097 | 768 | 19.2772 | 1.4677 | 14.4887 | 0 | x