## kintex_RESULT_ALL
Design | Width | Delay in ns | LUTs | CCs | Power in uW | Delay Reduction in % | Area Reduction in % | Power Reduction in % | RCA | Delay | Area | Power
Standard RCA | 8 | 5.535 | 8 | 3 | 210.088 | 0 | 0 | 0 | 8 | 5.535 | 20 | 210.088
Standard RCA | 16 | 6.07 | 16 | 5 | 453.902 | 0 | 0 | 0 | 16 | 6.07 | 36 | 453.902
Standard RCA | 32 | 6.9 | 32 | 9 | 684.372 | 0 | 0 | 0 | 32 | 6.9 | 68 | 684.372
Standard RCA | 64 | 8.476 | 64 | 17 | 1770.885 | 0 | 0 | 0 | 64 | 8.476 | 132 | 1770.885
RCA with LUTs | 8 | 5.53 | 8 | 2 | 215.293 | 0.090334 | 20 | -2.4775
RCA with LUTs | 16 | 5.994 | 16 | 4 | 465.168 | 1.2521 | 11.1111 | -2.482
RCA with LUTs | 32 | 6.9 | 32 | 8 | 688.431 | 0 | 5.8824 | -0.5931
RCA with LUTs | 64 | 8.445 | 64 | 16 | 1776.084 | 0.36574 | 3.0303 | -0.29358
RCA with 2 Output LUTs | 8 | 5.776 | 8 | 2 | 228.006 | -4.3541 | 20 | -8.5288
RCA with 2 Output LUTs | 16 | 6.198 | 16 | 4 | 487.491 | -2.1087 | 11.1111 | -7.4001
RCA with 2 Output LUTs | 32 | 6.95 | 32 | 8 | 712.196 | -0.72464 | 5.8824 | -4.0656
RCA with 2 Output LUTs | 64 | 8.298 | 64 | 16 | 1683.26 | 2.1 | 3.0303 | 4.9481
Full KSA | 8 | 6.95 | 24 | 0 | 501.378 | -25.5646 | -20 | -138.6514
Full KSA | 16 | 7.564 | 64 | 0 | 1312.704 | -24.6129 | -77.7778 | -189.2043
Full KSA | 32 | 8.458 | 160 | 0 | 2554.506 | -22.5797 | -135.2941 | -273.2628
Full KSA | 64 | 10.402 | 384 | 0 | 5591.665 | -22.723 | -190.9091 | -215.7554
KSA-RCA Combination | 8 | 6.225 | 11 | 2 | 239.791 | -12.4661 | 5 | -14.1384
KSA-RCA Combination | 16 | 7.294 | 23 | 4 | 520.794 | -20.1647 | -8.3333 | -14.7371
KSA-RCA Combination | 32 | 8.234 | 47 | 8 | 737.36 | -19.3333 | -16.1765 | -7.7426
KSA-RCA Combination | 64 | 10.085 | 95 | 16 | 1679.243 | -18.983 | -20.4545 | 5.1749
Signed Digit Unconverted | 8 | 5.4 | 9 | 0 | 147.404 | 2.439 | 55 | 29.837
Signed Digit Unconverted | 16 | 5.245 | 17 | 0 | 291.288 | 13.5914 | 52.7778 | 35.8258
Signed Digit Unconverted | 32 | 6.9 | 33 | 0 | 904.725 | 0 | 51.4706 | -32.1978
Signed Digit Unconverted | 64 | 6.97 | 65 | 0 | 900.021 | 17.7678 | 50.7576 | 49.1768
Signed Digit | 8 | 6.159 | 18 | 3 | 376.516 | -11.2737 | -50 | -79.2182
Signed Digit | 16 | 6.9 | 34 | 5 | 739.901 | -13.6738 | -50 | -63.009
Signed Digit | 32 | 7.483 | 66 | 9 | 2121.603 | -8.4493 | -50 | -210.0073
Signed Digit | 64 | 8.663 | 130 | 17 | 2604.913 | -2.2062 | -50 | -47.0967
Fast CCA | 8 | 5.53 | 8 | 2 | 214.993 | 0.090334 | 20 | -2.3347
Fast CCA | 16 | 6.179 | 20 | 5 | 507.473 | -1.7957 | -11.1111 | -11.8023
Fast CCA | 32 | 6.98 | 44 | 11 | 779.373 | -1.1594 | -29.4118 | -13.8815
Fast CCA | 64 | 8.087 | 88 | 22 | 1879.066 | 4.5894 | -33.3333 | -6.1089
Fast CCA 2 | 8 | 6.467 | 13 | 4 | 246.992 | -16.8383 | -45 | -17.566
Fast CCA 2 | 16 | 6.99 | 26 | 7 | 541.004 | -15.1565 | -50 | -19.1896
Fast CCA 2 | 32 | 7.671 | 52 | 14 | 1435.44 | -11.1739 | -58.8235 | -109.7456
Fast CCA 2 | 64 | 9.92 | 106 | 27 | 2033.656 | -17.0363 | -62.1212 | -14.8384